## A1
#FILE: V-378-14_28d_125um_N2_25_1000_10C_min_07042023.ngb-dsv
#FORMAT: NETZSCH5
#IDENTITY: V-378/14
#DECIMAL: POINT
#SEPARATOR: SEMICOLON
#MTYPE: DTA
#INSTRUMENT: NETZSCH STA 409 PC/PG
#PROJECT: AshCycle
#DATE/TIME: 7.4.2023 10:00:13
#CORR. FILE: korekcija_N2_25_1000C_10K_min_05042023.ngb-bsv
#LABORATORY: SM480
#OPERATOR: Sara
#REMARK:
#SAMPLE: V-378/14
#SAMPLE MASS /mg: 49.96
#MATERIAL: Pepeli
#REFERENCE:
#REFERENCE MASS /mg: 0
#TYPE OF CRUCIBLE: DTA/TG crucible Al2O3
#SAMPLE CRUCIBLE MASS /mg: 1615.23
#REFERENCE CRUCIBLE MASS /mg: 1616.13
#GAS 1: NITROGEN
#FLOW RATE 1 /(ml/min): 10
#GAS 2: NITROGEN
#FLOW RATE 2 /(ml/min): 20
#CORR. CODE: 020
#EXO: +1
#RANGE: 25/10.0(K/min)/1000
#SEGMENT: S1/1
Temp/°C | DTA/(uV/mg) | Mass/%
25.38 | 0.0076966 | 100
26.38 | 0.0027776 | 100.0337
27.38 | 0.0031348 | 100.0394
28.38 | 0.0035097 | 100.0407
29.38 | 0.0039655 | 100.0403
30.38 | 0.0049066 | 100.0397
31.38 | 0.005422 | 100.0466
32.38 | 0.0062745 | 100.0527
33.38 | 0.0066852 | 100.0519
34.38 | 0.0076169 | 100.0598
35.38 | 0.0085035 | 100.0544
36.38 | 0.0091119 | 100.0559
37.38 | 0.0099683 | 100.056
38.38 | 0.011184 | 100.0562
39.38 | 0.012037 | 100.0564
40.38 | 0.013159 | 100.0522
41.38 | 0.01381 | 100.0527
42.38 | 0.014885 | 100.058
43.38 | 0.016065 | 100.0601
44.38 | 0.017025 | 100.057
45.38 | 0.018151 | 100.0601
46.38 | 0.018966 | 100.0637
47.38 | 0.020196 | 100.0615
48.38 | 0.021261 | 100.065
49.38 | 0.022426 | 100.0632
50.38 | 0.023583 | 100.0583
51.38 | 0.02469 | 100.0607
52.38 | 0.025737 | 100.0602
53.38 | 0.026952 | 100.0601
54.38 | 0.027791 | 100.0564
55.38 | 0.028543 | 100.0579
56.38 | 0.029562 | 100.0598
57.38 | 0.03082 | 100.0566
58.38 | 0.03193 | 100.06
59.38 | 0.032826 | 100.0573
60.38 | 0.033918 | 100.06
61.38 | 0.03506 | 100.0609
62.38 | 0.036318 | 100.0604
63.38 | 0.037287 | 100.0628
64.38 | 0.038399 | 100.0602
65.38 | 0.039539 | 100.0643
66.38 | 0.040735 | 100.06
67.38 | 0.041602 | 100.0594
68.38 | 0.042792 | 100.064
69.38 | 0.0437 | 100.0601
70.38 | 0.044882 | 100.0597
71.38 | 0.045747 | 100.0636
72.38 | 0.046836 | 100.064
73.38 | 0.047932 | 100.06
74.38 | 0.049086 | 100.0644
75.38 | 0.050388 | 100.0638
76.38 | 0.051251 | 100.0639
77.38 | 0.052269 | 100.0641
78.38 | 0.053414 | 100.056
79.38 | 0.054537 | 100.06
80.38 | 0.055888 | 100.0601
81.38 | 0.056758 | 100.0601
82.38 | 0.057816 | 100.0562
83.38 | 0.058652 | 100.0602
84.38 | 0.060076 | 100.064
85.38 | 0.061092 | 100.0601
86.38 | 0.062022 | 100.0559
87.38 | 0.062797 | 100.0598
88.38 | 0.064226 | 100.056
89.38 | 0.064751 | 100.0561
90.38 | 0.065631 | 100.0576
91.38 | 0.066734 | 100.056
92.38 | 0.067775 | 100.06
93.38 | 0.068694 | 100.056
94.38 | 0.069561 | 100.0601
95.38 | 0.070419 | 100.056
96.38 | 0.071449 | 100.056
97.38 | 0.072787 | 100.056
98.38 | 0.073714 | 100.0605
99.38 | 0.074494 | 100.056
100.38 | 0.07572 | 100.056
101.38 | 0.07682 | 100.0562
102.38 | 0.077664 | 100.0601
103.38 | 0.078413 | 100.056
104.38 | 0.079371 | 100.056
105.38 | 0.080389 | 100.056
106.38 | 0.081258 | 100.0561
107.38 | 0.082256 | 100.052
108.38 | 0.083187 | 100.052
109.38 | 0.084043 | 100.052
110.38 | 0.085139 | 100.052
111.38 | 0.086267 | 100.052
112.38 | 0.087114 | 100.052
113.38 | 0.088157 | 100.052
114.38 | 0.089208 | 100.052
115.38 | 0.090265 | 100.052
116.38 | 0.091001 | 100.052
117.38 | 0.092209 | 100.052
118.38 | 0.09309 | 100.052
119.38 | 0.093962 | 100.052
120.38 | 0.095062 | 100.052
121.38 | 0.096057 | 100.052
122.38 | 0.096726 | 100.052
123.38 | 0.097671 | 100.052
124.38 | 0.098803 | 100.052
125.38 | 0.10014 | 100.052
126.38 | 0.10106 | 100.052
127.38 | 0.10215 | 100.052
128.38 | 0.10324 | 100.0481
129.38 | 0.10392 | 100.048
130.38 | 0.10486 | 100.048
131.38 | 0.10595 | 100.048
132.38 | 0.10715 | 100.048
133.38 | 0.10805 | 100.048
134.38 | 0.10921 | 100.048
135.38 | 0.11019 | 100.0442
136.38 | 0.11125 | 100.044
137.38 | 0.11216 | 100.044
138.38 | 0.11317 | 100.044
139.38 | 0.11413 | 100.0442
140.38 | 0.11526 | 100.0441
141.38 | 0.11646 | 100.044
142.38 | 0.11762 | 100.044
143.38 | 0.1185 | 100.044
144.38 | 0.1199 | 100.044
145.38 | 0.12099 | 100.0397
146.38 | 0.12202 | 100.04
147.38 | 0.12323 | 100.04
148.38 | 0.12447 | 100.04
149.38 | 0.12544 | 100.04
150.38 | 0.12661 | 100.04
151.38 | 0.12762 | 100.04
152.38 | 0.12908 | 100.04
153.38 | 0.13025 | 100.04
154.38 | 0.13141 | 100.0361
155.38 | 0.13265 | 100.036
156.38 | 0.1338 | 100.036
157.38 | 0.13494 | 100.036
158.38 | 0.13624 | 100.04
159.38 | 0.13759 | 100.04
160.38 | 0.13899 | 100.04
161.38 | 0.14034 | 100.04
162.38 | 0.14195 | 100.036
163.38 | 0.14308 | 100.036
164.38 | 0.14434 | 100.036
165.38 | 0.1457 | 100.036
166.38 | 0.14735 | 100.036
167.38 | 0.14891 | 100.036
168.38 | 0.15031 | 100.036
169.38 | 0.15197 | 100.036
170.38 | 0.15341 | 100.036
171.38 | 0.15485 | 100.036
172.38 | 0.15646 | 100.036
173.38 | 0.15817 | 100.036
174.38 | 0.1597 | 100.0316
175.38 | 0.16122 | 100.032
176.38 | 0.1629 | 100.032
177.38 | 0.16465 | 100.032
178.38 | 0.1662 | 100.032
179.38 | 0.16796 | 100.032
180.38 | 0.16968 | 100.032
181.38 | 0.1712 | 100.032
182.38 | 0.17293 | 100.032
183.38 | 0.17454 | 100.032
184.38 | 0.17626 | 100.032
185.38 | 0.17812 | 100.032
186.38 | 0.17973 | 100.032
187.38 | 0.18165 | 100.032
188.38 | 0.1837 | 100.032
189.38 | 0.18553 | 100.032
190.38 | 0.18758 | 100.0322
191.38 | 0.18939 | 100.028
192.38 | 0.19112 | 100.028
193.38 | 0.19318 | 100.028
194.38 | 0.19525 | 100.028
195.38 | 0.19696 | 100.028
196.38 | 0.199 | 100.028
197.38 | 0.20089 | 100.028
198.38 | 0.20291 | 100.028
199.38 | 0.20488 | 100.028
200.38 | 0.20689 | 100.028
201.38 | 0.20878 | 100.028
202.38 | 0.21093 | 100.028
203.38 | 0.21295 | 100.028
204.38 | 0.21482 | 100.028
205.38 | 0.21713 | 100.028
206.38 | 0.21925 | 100.028
207.38 | 0.22131 | 100.028
208.38 | 0.2232 | 100.0242
209.38 | 0.2254 | 100.024
210.38 | 0.22763 | 100.024
211.38 | 0.2295 | 100.024
212.38 | 0.2318 | 100.024
213.38 | 0.23386 | 100.024
214.38 | 0.23584 | 100.024
215.38 | 0.23825 | 100.024
216.38 | 0.24038 | 100.024
217.38 | 0.24263 | 100.024
218.38 | 0.24495 | 100.0196
219.38 | 0.2471 | 100.02
220.38 | 0.24935 | 100.02
221.38 | 0.2514 | 100.02
222.38 | 0.25373 | 100.02
223.38 | 0.25602 | 100.02
224.38 | 0.25809 | 100.02
225.38 | 0.26048 | 100.02
226.38 | 0.2627 | 100.0199
227.38 | 0.2649 | 100.016
228.38 | 0.26725 | 100.016
229.38 | 0.26945 | 100.016
230.38 | 0.27179 | 100.016
231.38 | 0.27417 | 100.016
232.38 | 0.27664 | 100.016
233.38 | 0.27887 | 100.016
234.38 | 0.28127 | 100.016
235.38 | 0.28319 | 100.016
236.38 | 0.28563 | 100.016
237.38 | 0.28792 | 100.016
238.38 | 0.29045 | 100.016
239.38 | 0.29254 | 100.016
240.38 | 0.29499 | 100.016
241.38 | 0.29726 | 100.016
242.38 | 0.29952 | 100.016
243.38 | 0.30184 | 100.016
244.38 | 0.30411 | 100.016
245.38 | 0.30655 | 100.016
246.38 | 0.30858 | 100.016
247.38 | 0.31089 | 100.016
248.38 | 0.31307 | 100.016
249.38 | 0.31539 | 100.016
250.38 | 0.31753 | 100.016
251.38 | 0.31982 | 100.016
252.38 | 0.32185 | 100.016
253.38 | 0.32465 | 100.016
254.38 | 0.32717 | 100.016
255.38 | 0.32923 | 100.016
256.38 | 0.3313 | 100.012
257.38 | 0.33381 | 100.012
258.38 | 0.33596 | 100.012
259.38 | 0.33824 | 100.012
260.38 | 0.3408 | 100.012
261.38 | 0.34328 | 100.012
262.38 | 0.34538 | 100.012
263.38 | 0.3477 | 100.012
264.38 | 0.35035 | 100.012
265.38 | 0.35264 | 100.012
266.38 | 0.35479 | 100.012
267.38 | 0.35702 | 100.012
268.38 | 0.35951 | 100.012
269.38 | 0.36165 | 100.012
270.38 | 0.36383 | 100.008
271.38 | 0.36601 | 100.008
272.38 | 0.36829 | 100.008
273.38 | 0.37046 | 100.008
274.38 | 0.37299 | 100.008
275.38 | 0.37525 | 100.008
276.38 | 0.37762 | 100.008
277.38 | 0.3801 | 100.008
278.38 | 0.3825 | 100.008
279.38 | 0.38472 | 100.008
280.38 | 0.3871 | 100.008
281.38 | 0.38922 | 100.008
282.38 | 0.39176 | 100.008
283.38 | 0.39314 | 100.008
284.38 | 0.39601 | 100.008
285.38 | 0.39858 | 100.008
286.38 | 0.4008 | 100.0035
287.38 | 0.40336 | 100.004
288.38 | 0.40549 | 100.004
289.38 | 0.40751 | 100
290.38 | 0.41008 | 99.996
291.38 | 0.41256 | 99.992
292.38 | 0.41485 | 99.992
293.38 | 0.41725 | 99.992
294.38 | 0.41932 | 99.992
295.38 | 0.42181 | 99.992
296.38 | 0.42405 | 99.992
297.38 | 0.42677 | 99.992
298.38 | 0.42873 | 99.992
299.38 | 0.43136 | 99.9919
300.38 | 0.43358 | 99.988
301.38 | 0.43579 | 99.9836
302.38 | 0.43831 | 99.984
303.38 | 0.44039 | 99.984
304.38 | 0.44283 | 99.984
305.38 | 0.44536 | 99.984
306.38 | 0.44795 | 99.984
307.38 | 0.45024 | 99.984
308.38 | 0.45248 | 99.984
309.38 | 0.45483 | 99.984
310.38 | 0.45722 | 99.984
311.38 | 0.45967 | 99.984
312.38 | 0.46222 | 99.984
313.38 | 0.46442 | 99.98
314.38 | 0.46701 | 99.98
315.38 | 0.4687 | 99.984
316.38 | 0.47004 | 99.984
317.38 | 0.47234 | 99.984
318.38 | 0.47469 | 99.984
319.38 | 0.47651 | 99.984
320.38 | 0.47866 | 99.984
321.38 | 0.48065 | 99.984
322.38 | 0.4829 | 99.984
323.38 | 0.48506 | 99.984
324.38 | 0.48755 | 99.984
325.38 | 0.48975 | 99.984
326.38 | 0.49178 | 99.984
327.38 | 0.49417 | 99.984
328.38 | 0.49674 | 99.984
329.38 | 0.49931 | 99.9917
330.38 | 0.50153 | 99.992
331.38 | 0.50409 | 99.992
332.38 | 0.50613 | 99.992
333.38 | 0.50873 | 99.992
334.38 | 0.511 | 99.992
335.38 | 0.51338 | 99.992
336.38 | 0.51551 | 99.992
337.38 | 0.51797 | 99.992
338.38 | 0.5204 | 99.992
339.38 | 0.52257 | 99.992
340.38 | 0.52481 | 99.992
341.38 | 0.52712 | 99.992
342.38 | 0.5298 | 99.992
343.38 | 0.53225 | 99.992
344.38 | 0.53443 | 99.992
345.38 | 0.53632 | 99.992
346.38 | 0.53889 | 99.992
347.38 | 0.54122 | 99.992
348.38 | 0.54336 | 99.992
349.38 | 0.54573 | 99.992
350.38 | 0.54813 | 99.992
351.38 | 0.5504 | 99.992
352.38 | 0.55264 | 99.988
353.38 | 0.55483 | 99.988
354.38 | 0.55708 | 99.988
355.38 | 0.5597 | 99.988
356.38 | 0.56209 | 99.9798
357.38 | 0.56445 | 99.9802
358.38 | 0.56692 | 99.976
359.38 | 0.56887 | 99.976
360.38 | 0.57081 | 99.976
361.38 | 0.57299 | 99.976
362.38 | 0.57511 | 99.976
363.38 | 0.57757 | 99.98
364.38 | 0.58007 | 99.98
365.38 | 0.582 | 99.98
366.38 | 0.58415 | 99.98
367.38 | 0.58619 | 99.98
368.38 | 0.58866 | 99.98
369.38 | 0.59097 | 99.98
370.38 | 0.59313 | 99.98
371.38 | 0.59525 | 99.98
372.38 | 0.59752 | 99.98
373.38 | 0.59961 | 99.98
374.38 | 0.60181 | 99.98
375.38 | 0.60425 | 99.98
376.38 | 0.60669 | 99.98
377.38 | 0.60925 | 99.98
378.38 | 0.61182 | 99.98
379.38 | 0.614 | 99.98
380.38 | 0.61632 | 99.98
381.38 | 0.61847 | 99.98
382.38 | 0.62051 | 99.98
383.38 | 0.62258 | 99.98
384.38 | 0.62496 | 99.98
385.38 | 0.6267 | 99.9796
386.38 | 0.62936 | 99.976
387.38 | 0.63156 | 99.976
388.38 | 0.6337 | 99.9748
389.38 | 0.63616 | 99.972
390.38 | 0.63846 | 99.972
391.38 | 0.6406 | 99.972
392.38 | 0.64269 | 99.972
393.38 | 0.64496 | 99.972
394.38 | 0.64745 | 99.972
395.38 | 0.64976 | 99.972
396.38 | 0.65249 | 99.972
397.38 | 0.65471 | 99.972
398.38 | 0.65693 | 99.972
399.38 | 0.65916 | 99.972
400.38 | 0.6618 | 99.9715
401.38 | 0.66394 | 99.976
402.38 | 0.66585 | 99.976
403.38 | 0.66811 | 99.976
404.38 | 0.6702 | 99.976
405.38 | 0.67259 | 99.976
406.38 | 0.67477 | 99.976
407.38 | 0.67702 | 99.976
408.38 | 0.67911 | 99.976
409.38 | 0.68108 | 99.976
410.38 | 0.68343 | 99.972
411.38 | 0.68558 | 99.972
412.38 | 0.68768 | 99.972
413.38 | 0.68994 | 99.972
414.38 | 0.69211 | 99.972
415.38 | 0.69446 | 99.972
416.38 | 0.69701 | 99.972
417.38 | 0.69924 | 99.972
418.38 | 0.70185 | 99.972
419.38 | 0.70362 | 99.972
420.38 | 0.70611 | 99.972
421.38 | 0.70846 | 99.968
422.38 | 0.71081 | 99.968
423.38 | 0.71301 | 99.968
424.38 | 0.71569 | 99.968
425.38 | 0.71809 | 99.968
426.38 | 0.72036 | 99.968
427.38 | 0.72271 | 99.968
428.38 | 0.72507 | 99.9684
429.38 | 0.72737 | 99.9644
430.38 | 0.72934 | 99.96
431.38 | 0.73142 | 99.96
432.38 | 0.73344 | 99.96
433.38 | 0.73539 | 99.96
434.38 | 0.73771 | 99.96
435.38 | 0.73988 | 99.96
436.38 | 0.74196 | 99.96
437.38 | 0.74446 | 99.96
438.38 | 0.74679 | 99.96
439.38 | 0.74914 | 99.96
440.38 | 0.75143 | 99.96
441.38 | 0.7537 | 99.96
442.38 | 0.75599 | 99.96
443.38 | 0.75839 | 99.96
444.38 | 0.76048 | 99.96
445.38 | 0.76267 | 99.956
446.38 | 0.76483 | 99.9559
447.38 | 0.76699 | 99.952
448.38 | 0.76942 | 99.952
449.38 | 0.77147 | 99.948
450.38 | 0.77337 | 99.948
451.38 | 0.77579 | 99.9439
452.38 | 0.77814 | 99.944
453.38 | 0.78036 | 99.9399
454.38 | 0.78289 | 99.9402
455.38 | 0.78517 | 99.936
456.38 | 0.78755 | 99.9363
457.38 | 0.79048 | 99.932
458.38 | 0.79321 | 99.932
459.38 | 0.7961 | 99.932
460.38 | 0.79906 | 99.9279
461.38 | 0.80167 | 99.9279
462.38 | 0.80418 | 99.9279
463.38 | 0.8067 | 99.928
464.38 | 0.80939 | 99.9239
465.38 | 0.81187 | 99.9244
466.38 | 0.81428 | 99.9199
467.38 | 0.81657 | 99.9199
468.38 | 0.81861 | 99.9239
469.38 | 0.82094 | 99.9239
470.38 | 0.82341 | 99.9239
471.38 | 0.82612 | 99.9239
472.38 | 0.82867 | 99.9239
473.38 | 0.8311 | 99.9239
474.38 | 0.8333 | 99.9239
475.38 | 0.83584 | 99.9239
476.38 | 0.83847 | 99.9239
477.38 | 0.84078 | 99.9199
478.38 | 0.84367 | 99.9199
479.38 | 0.8461 | 99.9199
480.38 | 0.84861 | 99.9199
481.38 | 0.85093 | 99.9199
482.38 | 0.85326 | 99.9199
483.38 | 0.85562 | 99.9199
484.38 | 0.85795 | 99.9199
485.38 | 0.86047 | 99.9199
486.38 | 0.86306 | 99.9199
487.38 | 0.86531 | 99.9199
488.38 | 0.86787 | 99.9199
489.38 | 0.87003 | 99.9199
490.38 | 0.87245 | 99.9199
491.38 | 0.87495 | 99.9199
492.38 | 0.87723 | 99.9199
493.38 | 0.87995 | 99.9199
494.38 | 0.88229 | 99.9199
495.38 | 0.88451 | 99.9199
496.38 | 0.88691 | 99.9233
497.38 | 0.88908 | 99.9239
498.38 | 0.89147 | 99.9239
499.38 | 0.89399 | 99.9239
500.38 | 0.89638 | 99.9239
501.38 | 0.89882 | 99.9239
502.38 | 0.901 | 99.9239
503.38 | 0.90344 | 99.9239
504.38 | 0.90587 | 99.9239
505.38 | 0.90787 | 99.9239
506.38 | 0.91018 | 99.9239
507.38 | 0.91254 | 99.9239
508.38 | 0.91488 | 99.9239
509.38 | 0.91737 | 99.9239
510.38 | 0.91965 | 99.9239
511.38 | 0.92184 | 99.9239
512.38 | 0.92436 | 99.9239
513.38 | 0.92658 | 99.9239
514.38 | 0.92874 | 99.9239
515.38 | 0.93127 | 99.9239
516.38 | 0.93364 | 99.9239
517.38 | 0.93608 | 99.9239
518.38 | 0.93836 | 99.9239
519.38 | 0.94038 | 99.9239
520.38 | 0.94263 | 99.9239
521.38 | 0.94468 | 99.9239
522.38 | 0.94685 | 99.9239
523.38 | 0.94946 | 99.9239
524.38 | 0.9519 | 99.9239
525.38 | 0.95421 | 99.9239
526.38 | 0.95645 | 99.9239
527.38 | 0.95882 | 99.9239
528.38 | 0.96092 | 99.9239
529.38 | 0.96308 | 99.9239
530.38 | 0.96548 | 99.9239
531.38 | 0.9679 | 99.9239
532.38 | 0.97026 | 99.9239
533.38 | 0.9726 | 99.9239
534.38 | 0.97488 | 99.9239
535.38 | 0.97732 | 99.9239
536.38 | 0.97945 | 99.9239
537.38 | 0.98179 | 99.9239
538.38 | 0.98359 | 99.9239
539.38 | 0.98565 | 99.9239
540.38 | 0.98746 | 99.9239
541.38 | 0.98949 | 99.9239
542.38 | 0.9916 | 99.9239
543.38 | 0.99355 | 99.9239
544.38 | 0.99571 | 99.9239
545.38 | 0.99761 | 99.9239
546.38 | 0.99952 | 99.9239
547.38 | 1.0018 | 99.9239
548.38 | 1.0038 | 99.9239
549.38 | 1.0058 | 99.9239
550.38 | 1.008 | 99.9239
551.38 | 1.0102 | 99.9239
552.38 | 1.0121 | 99.9239
553.38 | 1.0142 | 99.9205
554.38 | 1.0161 | 99.9199
555.38 | 1.0182 | 99.9199
556.38 | 1.0201 | 99.9199
557.38 | 1.022 | 99.9199
558.38 | 1.0236 | 99.9199
559.38 | 1.0255 | 99.9199
560.38 | 1.0277 | 99.9199
561.38 | 1.0296 | 99.9213
562.38 | 1.0315 | 99.9239
563.38 | 1.0337 | 99.9239
564.38 | 1.0354 | 99.9239
565.38 | 1.0375 | 99.9239
566.38 | 1.0396 | 99.9239
567.38 | 1.0415 | 99.9239
568.38 | 1.0436 | 99.9199
569.38 | 1.0454 | 99.9199
570.38 | 1.0473 | 99.9199
571.38 | 1.0494 | 99.9199
572.38 | 1.0508 | 99.9199
573.38 | 1.0528 | 99.9199
574.38 | 1.0544 | 99.9199
575.38 | 1.056 | 99.9199
576.38 | 1.0577 | 99.9199
577.38 | 1.0596 | 99.9202
578.38 | 1.0615 | 99.9159
579.38 | 1.0633 | 99.9159
580.38 | 1.0654 | 99.9159
581.38 | 1.0677 | 99.9159
582.38 | 1.0698 | 99.9159
583.38 | 1.0717 | 99.9159
584.38 | 1.0741 | 99.9116
585.38 | 1.0764 | 99.9119
586.38 | 1.0789 | 99.9119
587.38 | 1.0808 | 99.9119
588.38 | 1.0827 | 99.9119
589.38 | 1.0846 | 99.9102
590.38 | 1.086 | 99.9079
591.38 | 1.0876 | 99.9079
592.38 | 1.089 | 99.9079
593.38 | 1.0901 | 99.9079
594.38 | 1.0911 | 99.9079
595.38 | 1.092 | 99.9079
596.38 | 1.0933 | 99.9087
597.38 | 1.0946 | 99.9039
598.38 | 1.096 | 99.9039
599.38 | 1.0974 | 99.9039
600.38 | 1.0991 | 99.9038
601.38 | 1.1011 | 99.9039
602.38 | 1.1032 | 99.9039
603.38 | 1.1052 | 99.9039
604.38 | 1.1072 | 99.9039
605.38 | 1.109 | 99.9039
606.38 | 1.1107 | 99.9039
607.38 | 1.1122 | 99.9039
608.38 | 1.1133 | 99.8999
609.38 | 1.1143 | 99.8999
610.38 | 1.1151 | 99.8999
611.38 | 1.1162 | 99.8999
612.38 | 1.1177 | 99.8999
613.38 | 1.1191 | 99.8959
614.38 | 1.1208 | 99.8959
615.38 | 1.1226 | 99.8958
616.38 | 1.1244 | 99.8919
617.38 | 1.1263 | 99.8919
618.38 | 1.1282 | 99.8879
619.38 | 1.1303 | 99.8879
620.38 | 1.1319 | 99.8839
621.38 | 1.1339 | 99.8839
622.38 | 1.1363 | 99.8839
623.38 | 1.1387 | 99.88
624.38 | 1.1407 | 99.8802
625.38 | 1.1429 | 99.8759
626.38 | 1.1441 | 99.8759
627.38 | 1.1459 | 99.8759
628.38 | 1.1476 | 99.8719
629.38 | 1.1491 | 99.8719
630.38 | 1.1509 | 99.8719
631.38 | 1.1527 | 99.8679
632.38 | 1.1542 | 99.8679
633.38 | 1.1556 | 99.8639
634.38 | 1.1571 | 99.8639
635.38 | 1.1589 | 99.8599
636.38 | 1.1604 | 99.8599
637.38 | 1.1618 | 99.8559
638.38 | 1.1634 | 99.8553
639.38 | 1.1653 | 99.8519
640.38 | 1.1674 | 99.8512
641.38 | 1.1695 | 99.8479
642.38 | 1.1714 | 99.8439
643.38 | 1.1731 | 99.8439
644.38 | 1.1745 | 99.8399
645.38 | 1.1758 | 99.8359
646.38 | 1.1767 | 99.8359
647.38 | 1.1778 | 99.8319
648.38 | 1.179 | 99.8279
649.38 | 1.18 | 99.8278
650.38 | 1.1812 | 99.8239
651.38 | 1.1825 | 99.8233
652.38 | 1.1839 | 99.8199
653.38 | 1.1853 | 99.8159
654.38 | 1.1865 | 99.8158
655.38 | 1.1879 | 99.8118
656.38 | 1.189 | 99.8119
657.38 | 1.1906 | 99.8078
658.38 | 1.1918 | 99.8032
659.38 | 1.1935 | 99.8042
660.38 | 1.1949 | 99.7998
661.38 | 1.197 | 99.7958
662.38 | 1.1987 | 99.7914
663.38 | 1.2002 | 99.7919
664.38 | 1.2018 | 99.7836
665.38 | 1.2033 | 99.7837
666.38 | 1.205 | 99.7798
667.38 | 1.2064 | 99.7758
668.38 | 1.2079 | 99.7718
669.38 | 1.2091 | 99.7677
670.38 | 1.2106 | 99.7678
671.38 | 1.212 | 99.7638
672.38 | 1.2135 | 99.7598
673.38 | 1.2153 | 99.7596
674.38 | 1.2169 | 99.7558
675.38 | 1.2184 | 99.7557
676.38 | 1.2198 | 99.7518
677.38 | 1.221 | 99.7475
678.38 | 1.2229 | 99.7438
679.38 | 1.2245 | 99.7398
680.38 | 1.226 | 99.7358
681.38 | 1.2275 | 99.7318
682.38 | 1.2286 | 99.7278
683.38 | 1.2299 | 99.7238
684.38 | 1.2314 | 99.7198
685.38 | 1.2329 | 99.7155
686.38 | 1.2341 | 99.7112
687.38 | 1.2356 | 99.7073
688.38 | 1.2367 | 99.7077
689.38 | 1.2379 | 99.6998
690.38 | 1.2391 | 99.6959
691.38 | 1.2407 | 99.6919
692.38 | 1.2424 | 99.6878
693.38 | 1.2437 | 99.6883
694.38 | 1.245 | 99.6837
695.38 | 1.2466 | 99.6797
696.38 | 1.2478 | 99.6757
697.38 | 1.2494 | 99.6718
698.38 | 1.2507 | 99.6687
699.38 | 1.2518 | 99.6677
700.38 | 1.2533 | 99.6603
701.38 | 1.2548 | 99.6637
702.38 | 1.2561 | 99.6597
703.38 | 1.2576 | 99.6601
704.38 | 1.2587 | 99.6557
705.38 | 1.2602 | 99.6517
706.38 | 1.2617 | 99.6477
707.38 | 1.263 | 99.6437
708.38 | 1.2644 | 99.6397
709.38 | 1.2654 | 99.6357
710.38 | 1.2667 | 99.6317
711.38 | 1.2679 | 99.6277
712.38 | 1.2692 | 99.6193
713.38 | 1.2704 | 99.6154
714.38 | 1.2714 | 99.6118
715.38 | 1.2725 | 99.6107
716.38 | 1.2738 | 99.6079
717.38 | 1.2752 | 99.6036
718.38 | 1.2763 | 99.5996
719.38 | 1.2776 | 99.5956
720.38 | 1.2788 | 99.5878
721.38 | 1.28 | 99.5838
722.38 | 1.2813 | 99.5792
723.38 | 1.2827 | 99.58
724.38 | 1.2837 | 99.5781
725.38 | 1.2848 | 99.5756
726.38 | 1.286 | 99.5717
727.38 | 1.2872 | 99.5677
728.38 | 1.2885 | 99.5636
729.38 | 1.2897 | 99.564
730.38 | 1.2913 | 99.5597
731.38 | 1.2926 | 99.5596
732.38 | 1.2941 | 99.5556
733.38 | 1.2955 | 99.5556
734.38 | 1.2968 | 99.5516
735.38 | 1.2983 | 99.5516
736.38 | 1.2992 | 99.5516
737.38 | 1.3001 | 99.5518
738.38 | 1.3012 | 99.5476
739.38 | 1.3027 | 99.5476
740.38 | 1.3036 | 99.5436
741.38 | 1.3046 | 99.5436
742.38 | 1.3055 | 99.5436
743.38 | 1.307 | 99.5396
744.38 | 1.308 | 99.5396
745.38 | 1.3094 | 99.5357
746.38 | 1.3107 | 99.5356
747.38 | 1.3119 | 99.5356
748.38 | 1.3129 | 99.5356
749.38 | 1.3143 | 99.5316
750.38 | 1.3154 | 99.5316
751.38 | 1.3164 | 99.5316
752.38 | 1.3174 | 99.5276
753.38 | 1.318 | 99.5276
754.38 | 1.3185 | 99.5276
755.38 | 1.319 | 99.5236
756.38 | 1.3193 | 99.5236
757.38 | 1.3207 | 99.5213
758.38 | 1.322 | 99.5196
759.38 | 1.3236 | 99.5196
760.38 | 1.3249 | 99.5207
761.38 | 1.3259 | 99.5196
762.38 | 1.3268 | 99.5196
763.38 | 1.3278 | 99.5196
764.38 | 1.3285 | 99.5156
765.38 | 1.3296 | 99.5156
766.38 | 1.3306 | 99.5116
767.38 | 1.3318 | 99.5156
768.38 | 1.3326 | 99.5156
769.38 | 1.3334 | 99.5156
770.38 | 1.3342 | 99.5116
771.38 | 1.335 | 99.5116
772.38 | 1.3362 | 99.5116
773.38 | 1.3376 | 99.5119
774.38 | 1.3383 | 99.5076
775.38 | 1.3393 | 99.5116
776.38 | 1.3402 | 99.5076
777.38 | 1.3409 | 99.5036
778.38 | 1.3416 | 99.5036
779.38 | 1.3422 | 99.5036
780.38 | 1.3432 | 99.5002
781.38 | 1.3435 | 99.4996
782.38 | 1.3441 | 99.4996
783.38 | 1.345 | 99.4956
784.38 | 1.3456 | 99.4956
785.38 | 1.3458 | 99.4996
786.38 | 1.3465 | 99.4956
787.38 | 1.3472 | 99.4956
788.38 | 1.3481 | 99.4956
789.38 | 1.3491 | 99.4916
790.38 | 1.3498 | 99.4916
791.38 | 1.3504 | 99.4876
792.38 | 1.3512 | 99.4918
793.38 | 1.3521 | 99.4876
794.38 | 1.3531 | 99.4876
795.38 | 1.3539 | 99.4834
796.38 | 1.3545 | 99.4836
797.38 | 1.3549 | 99.4833
798.38 | 1.3551 | 99.4836
799.38 | 1.3554 | 99.4796
800.38 | 1.3554 | 99.4796
801.38 | 1.3557 | 99.4795
802.38 | 1.3564 | 99.4756
803.38 | 1.3569 | 99.4758
804.38 | 1.3575 | 99.4716
805.38 | 1.3581 | 99.4709
806.38 | 1.3587 | 99.4716
807.38 | 1.3593 | 99.4676
808.38 | 1.36 | 99.4635
809.38 | 1.3605 | 99.4636
810.38 | 1.3609 | 99.4596
811.38 | 1.3614 | 99.4596
812.38 | 1.3625 | 99.4557
813.38 | 1.3639 | 99.4596
814.38 | 1.3649 | 99.4556
815.38 | 1.3656 | 99.452
816.38 | 1.3658 | 99.4556
817.38 | 1.3662 | 99.4516
818.38 | 1.3667 | 99.4475
819.38 | 1.367 | 99.4476
820.38 | 1.3674 | 99.4436
821.38 | 1.3673 | 99.4468
822.38 | 1.3673 | 99.4436
823.38 | 1.3675 | 99.4436
824.38 | 1.3676 | 99.4395
825.38 | 1.3681 | 99.4394
826.38 | 1.3689 | 99.4356
827.38 | 1.3694 | 99.4316
828.38 | 1.3701 | 99.4275
829.38 | 1.3705 | 99.4236
830.38 | 1.3708 | 99.4235
831.38 | 1.3712 | 99.4236
832.38 | 1.3715 | 99.4195
833.38 | 1.372 | 99.4155
834.38 | 1.373 | 99.4113
835.38 | 1.3731 | 99.4115
836.38 | 1.3736 | 99.4074
837.38 | 1.3742 | 99.4075
838.38 | 1.3748 | 99.4035
839.38 | 1.3752 | 99.3993
840.38 | 1.3758 | 99.4035
841.38 | 1.3762 | 99.3995
842.38 | 1.3767 | 99.3955
843.38 | 1.3774 | 99.3946
844.38 | 1.378 | 99.3873
845.38 | 1.3787 | 99.3871
846.38 | 1.3792 | 99.3877
847.38 | 1.3798 | 99.3838
848.38 | 1.38 | 99.3835
849.38 | 1.3806 | 99.3795
850.38 | 1.3808 | 99.3751
851.38 | 1.3811 | 99.3755
852.38 | 1.3816 | 99.3715
853.38 | 1.3819 | 99.3675
854.38 | 1.3819 | 99.3635
855.38 | 1.3822 | 99.3582
856.38 | 1.3823 | 99.3539
857.38 | 1.3827 | 99.3514
858.38 | 1.3827 | 99.3475
859.38 | 1.3829 | 99.3434
860.38 | 1.384 | 99.3398
861.38 | 1.3848 | 99.3343
862.38 | 1.3851 | 99.3271
863.38 | 1.3854 | 99.3276
864.38 | 1.3854 | 99.3238
865.38 | 1.3855 | 99.3198
866.38 | 1.3855 | 99.3178
867.38 | 1.386 | 99.3116
868.38 | 1.3862 | 99.3075
869.38 | 1.3862 | 99.3034
870.38 | 1.3866 | 99.2993
871.38 | 1.3872 | 99.291
872.38 | 1.3875 | 99.2913
873.38 | 1.3875 | 99.2858
874.38 | 1.3876 | 99.2795
875.38 | 1.3876 | 99.2754
876.38 | 1.388 | 99.2701
877.38 | 1.3883 | 99.2659
878.38 | 1.3883 | 99.2594
879.38 | 1.3887 | 99.2553
880.38 | 1.3889 | 99.247
881.38 | 1.3887 | 99.2434
882.38 | 1.3883 | 99.2422
883.38 | 1.3885 | 99.2354
884.38 | 1.3886 | 99.2274
885.38 | 1.3885 | 99.2234
886.38 | 1.3882 | 99.2197
887.38 | 1.3887 | 99.21
888.38 | 1.3892 | 99.2037
889.38 | 1.3889 | 99.1953
890.38 | 1.3892 | 99.1859
891.38 | 1.389 | 99.1835
892.38 | 1.389 | 99.1756
893.38 | 1.389 | 99.1672
894.38 | 1.389 | 99.1576
895.38 | 1.3888 | 99.1517
896.38 | 1.3885 | 99.1436
897.38 | 1.3886 | 99.1314
898.38 | 1.3889 | 99.1274
899.38 | 1.3886 | 99.1192
900.38 | 1.3888 | 99.1095
901.38 | 1.3885 | 99.0994
902.38 | 1.3882 | 99.0895
903.38 | 1.3878 | 99.0788
904.38 | 1.3875 | 99.0668
905.38 | 1.3873 | 99.0597
906.38 | 1.3872 | 99.0473
907.38 | 1.3876 | 99.0391
908.38 | 1.3875 | 99.0268
909.38 | 1.3871 | 99.0235
910.38 | 1.3872 | 99.0115
911.38 | 1.387 | 98.9982
912.38 | 1.3867 | 98.9872
913.38 | 1.386 | 98.9752
914.38 | 1.3858 | 98.9673
915.38 | 1.3853 | 98.9552
916.38 | 1.3845 | 98.9445
917.38 | 1.3836 | 98.9348
918.38 | 1.3832 | 98.9231
919.38 | 1.3831 | 98.9103
920.38 | 1.3829 | 98.8985
921.38 | 1.3821 | 98.8863
922.38 | 1.381 | 98.8713
923.38 | 1.3806 | 98.8584
924.38 | 1.3806 | 98.843
925.38 | 1.3802 | 98.8304
926.38 | 1.3787 | 98.8148
927.38 | 1.3782 | 98.8065
928.38 | 1.3775 | 98.7911
929.38 | 1.377 | 98.7747
930.38 | 1.3766 | 98.7592
931.38 | 1.3762 | 98.7466
932.38 | 1.3757 | 98.7262
933.38 | 1.3747 | 98.715
934.38 | 1.3741 | 98.7033
935.38 | 1.3737 | 98.687
936.38 | 1.3733 | 98.6709
937.38 | 1.3726 | 98.6586
938.38 | 1.3718 | 98.6429
939.38 | 1.3709 | 98.6309
940.38 | 1.3694 | 98.6145
941.38 | 1.369 | 98.6106
942.38 | 1.3685 | 98.599
943.38 | 1.3681 | 98.5951
944.38 | 1.3677 | 98.583
945.38 | 1.3671 | 98.5751
946.38 | 1.3666 | 98.563
947.38 | 1.366 | 98.555
948.38 | 1.366 | 98.547
949.38 | 1.3652 | 98.543
950.38 | 1.3643 | 98.5348
951.38 | 1.3635 | 98.5264
952.38 | 1.3625 | 98.5229
953.38 | 1.3614 | 98.5147
954.38 | 1.3605 | 98.5066
955.38 | 1.3594 | 98.507
956.38 | 1.358 | 98.5028
957.38 | 1.3567 | 98.4948
958.38 | 1.3551 | 98.4908
959.38 | 1.3533 | 98.4868
960.38 | 1.3517 | 98.4825
961.38 | 1.3497 | 98.4788
962.38 | 1.3483 | 98.4745
963.38 | 1.3468 | 98.4668
964.38 | 1.3451 | 98.4629
965.38 | 1.3437 | 98.4587
966.38 | 1.3417 | 98.455
967.38 | 1.3403 | 98.4537
968.38 | 1.3391 | 98.4468
969.38 | 1.3371 | 98.4427
970.38 | 1.336 | 98.4389
971.38 | 1.3343 | 98.4347
972.38 | 1.3329 | 98.4304
973.38 | 1.3304 | 98.4223
974.38 | 1.3287 | 98.4188
975.38 | 1.327 | 98.4143
976.38 | 1.3251 | 98.4107
977.38 | 1.3234 | 98.4061
978.38 | 1.3213 | 98.3988
979.38 | 1.3195 | 98.3947
980.38 | 1.3178 | 98.3863
981.38 | 1.316 | 98.3827
982.38 | 1.314 | 98.3827
983.38 | 1.3124 | 98.3743
984.38 | 1.31 | 98.3701
985.38 | 1.3075 | 98.3628
986.38 | 1.3052 | 98.3587
987.38 | 1.3035 | 98.3547
988.38 | 1.3014 | 98.3502
989.38 | 1.2999 | 98.3468
990.38 | 1.2982 | 98.3427
991.38 | 1.2969 | 98.3387
992.38 | 1.2953 | 98.3347
993.38 | 1.2933 | 98.3307
994.38 | 1.2915 | 98.3267
995.38 | 1.2893 | 98.3228
996.38 | 1.287 | 98.3107
997.38 | 1.2855 | 98.3106
998.38 | 1.2837 | 98.3068
999.38 | 1.2822 | 98.2909

## A2
#FILE: V-22-22_28d_125um_N2_25_1000_10C_min_07042023,ngb-dsv
#FORMAT: NETZSCH5
#IDENTITY: V-22/22
#DECIMAL: POINT
#SEPARATOR: SEMICOLON
#MTYPE: DTA
#INSTRUMENT: NETZSCH STA 409 PC/PG
#PROJECT: AshCycle
#DATE/TIME: 7,4,2023 6:38:16
#CORR, FILE: korekcija_N2_25_1000C_10K_min_05042023,ngb-bsv
#LABORATORY: SM480
#OPERATOR: Sara
#REMARK:
#SAMPLE: V-22/22
#SAMPLE MASS /mg: 50,10
#MATERIAL: Pepeli
#REFERENCE:
#REFERENCE MASS /mg: 0
#TYPE OF CRUCIBLE: DTA/TG crucible Al2O3
#SAMPLE CRUCIBLE MASS /mg: 1611,57
#REFERENCE CRUCIBLE MASS /mg: 1616,11
#GAS 1: NITROGEN
#FLOW RATE 1 /(ml/min): 10
#GAS 2: NITROGEN
#FLOW RATE 2 /(ml/min): 20
#CORR, CODE: 020
#EXO: +1
#RANGE: 25/10,0(K/min)/1000
#SEGMENT: S1/1
Temp/°C | DTA/(uV/mg) | Mass/%
23.897 | 0.00094416 | 100
24.897 | 0.0028882 | 100.0446
25.897 | 0.0044705 | 100.0526
26.897 | 0.0063198 | 100.0599
27.897 | 0.0079744 | 100.0578
28.897 | 0.0096839 | 100.0597
29.897 | 0.011194 | 100.0685
30.897 | 0.012744 | 100.0718
31.897 | 0.014291 | 100.072
32.897 | 0.015967 | 100.0759
33.897 | 0.017652 | 100.0799
34.897 | 0.018761 | 100.0801
35.897 | 0.020477 | 100.0829
36.897 | 0.022094 | 100.0831
37.897 | 0.023484 | 100.0806
38.897 | 0.025265 | 100.0799
39.897 | 0.026604 | 100.0838
40.897 | 0.028111 | 100.0837
41.897 | 0.029807 | 100.0874
42.897 | 0.03116 | 100.0798
43.897 | 0.032707 | 100.0874
44.897 | 0.034041 | 100.0868
45.897 | 0.035265 | 100.0846
46.897 | 0.036852 | 100.0899
47.897 | 0.038316 | 100.0873
48.897 | 0.039724 | 100.0982
49.897 | 0.041302 | 100.094
50.897 | 0.042685 | 100.0909
51.897 | 0.044105 | 100.0892
52.897 | 0.045227 | 100.0871
53.897 | 0.046635 | 100.0918
54.897 | 0.048191 | 100.0922
55.897 | 0.049426 | 100.0881
56.897 | 0.050987 | 100.0911
57.897 | 0.052117 | 100.0879
58.897 | 0.053469 | 100.0924
59.897 | 0.054557 | 100.0923
60.897 | 0.055929 | 100.0953
61.897 | 0.057307 | 100.0934
62.897 | 0.058692 | 100.093
63.897 | 0.060148 | 100.096
64.897 | 0.061285 | 100.0877
65.897 | 0.062714 | 100.0938
66.897 | 0.06421 | 100.0917
67.897 | 0.065367 | 100.101
68.897 | 0.066732 | 100.0963
69.897 | 0.068049 | 100.0961
70.897 | 0.069362 | 100.0918
71.897 | 0.070614 | 100.0878
72.897 | 0.07182 | 100.0999
73.897 | 0.072998 | 100.0919
74.897 | 0.074167 | 100.092
75.897 | 0.075522 | 100.0917
76.897 | 0.076826 | 100.0912
77.897 | 0.078287 | 100.0916
78.897 | 0.079063 | 100.0958
79.897 | 0.080404 | 100.0986
80.897 | 0.081585 | 100.1001
81.897 | 0.082956 | 100.0958
82.897 | 0.084163 | 100.0959
83.897 | 0.085206 | 100.0958
84.897 | 0.086273 | 100.0958
85.897 | 0.087489 | 100.0958
86.897 | 0.088426 | 100.0896
87.897 | 0.089689 | 100.0918
88.897 | 0.091078 | 100.0962
89.897 | 0.092072 | 100.0918
90.897 | 0.092948 | 100.0916
91.897 | 0.094089 | 100.0965
92.897 | 0.095024 | 100.0958
93.897 | 0.096257 | 100.0962
94.897 | 0.097353 | 100.0958
95.897 | 0.098333 | 100.0958
96.897 | 0.099396 | 100.0999
97.897 | 0.10064 | 100.0956
98.897 | 0.10177 | 100.0958
99.897 | 0.10275 | 100.0998
100.897 | 0.10388 | 100.0998
101.897 | 0.10495 | 100.1006
102.897 | 0.1058 | 100.0998
103.897 | 0.10666 | 100.0998
104.897 | 0.10768 | 100.0998
105.897 | 0.10875 | 100.0997
106.897 | 0.1098 | 100.0958
107.897 | 0.11104 | 100.0988
108.897 | 0.11169 | 100.0998
109.897 | 0.1131 | 100.0998
110.897 | 0.11398 | 100.0998
111.897 | 0.115 | 100.0998
112.897 | 0.11595 | 100.0998
113.897 | 0.1171 | 100.0998
114.897 | 0.11797 | 100.0998
115.897 | 0.11882 | 100.0998
116.897 | 0.12009 | 100.0998
117.897 | 0.1209 | 100.0998
118.897 | 0.12185 | 100.0998
119.897 | 0.12269 | 100.0998
120.897 | 0.12373 | 100.0998
121.897 | 0.12449 | 100.0998
122.897 | 0.12565 | 100.0998
123.897 | 0.12653 | 100.0998
124.897 | 0.12761 | 100.0998
125.897 | 0.12842 | 100.0998
126.897 | 0.12963 | 100.0998
127.897 | 0.13043 | 100.0998
128.897 | 0.13141 | 100.0998
129.897 | 0.13236 | 100.0998
130.897 | 0.13342 | 100.0998
131.897 | 0.13449 | 100.0998
132.897 | 0.13532 | 100.0998
133.897 | 0.13654 | 100.0998
134.897 | 0.13737 | 100.0998
135.897 | 0.13848 | 100.0956
136.897 | 0.13915 | 100.0958
137.897 | 0.14035 | 100.0958
138.897 | 0.14142 | 100.0958
139.897 | 0.14247 | 100.0998
140.897 | 0.1434 | 100.0998
141.897 | 0.14421 | 100.0998
142.897 | 0.14522 | 100.0998
143.897 | 0.14644 | 100.0998
144.897 | 0.14726 | 100.0998
145.897 | 0.14828 | 100.0959
146.897 | 0.1494 | 100.0958
147.897 | 0.15043 | 100.0958
148.897 | 0.15149 | 100.0958
149.897 | 0.15242 | 100.0958
150.897 | 0.15336 | 100.0958
151.897 | 0.15453 | 100.0958
152.897 | 0.15557 | 100.0958
153.897 | 0.15663 | 100.0918
154.897 | 0.1576 | 100.0918
155.897 | 0.15904 | 100.0918
156.897 | 0.16011 | 100.0918
157.897 | 0.16089 | 100.0958
158.897 | 0.16203 | 100.0958
159.897 | 0.1632 | 100.0958
160.897 | 0.16445 | 100.0958
161.897 | 0.16584 | 100.0964
162.897 | 0.16697 | 100.0918
163.897 | 0.16814 | 100.0918
164.897 | 0.16921 | 100.0918
165.897 | 0.17055 | 100.0918
166.897 | 0.17198 | 100.0878
167.897 | 0.17312 | 100.0878
168.897 | 0.17428 | 100.0878
169.897 | 0.17563 | 100.0838
170.897 | 0.17682 | 100.0838
171.897 | 0.17826 | 100.0838
172.897 | 0.17963 | 100.0838
173.897 | 0.18119 | 100.0838
174.897 | 0.18248 | 100.0838
175.897 | 0.18406 | 100.0838
176.897 | 0.18546 | 100.0838
177.897 | 0.18685 | 100.0838
178.897 | 0.1886 | 100.0838
179.897 | 0.19006 | 100.0838
180.897 | 0.19142 | 100.0838
181.897 | 0.1931 | 100.0838
182.897 | 0.19453 | 100.0838
183.897 | 0.19614 | 100.0838
184.897 | 0.19774 | 100.0838
185.897 | 0.19944 | 100.0838
186.897 | 0.20072 | 100.0838
187.897 | 0.20253 | 100.0838
188.897 | 0.20455 | 100.0838
189.897 | 0.20626 | 100.0838
190.897 | 0.20783 | 100.0838
191.897 | 0.20967 | 100.0838
192.897 | 0.21167 | 100.0838
193.897 | 0.2132 | 100.0838
194.897 | 0.21513 | 100.0838
195.897 | 0.21673 | 100.0838
196.897 | 0.21874 | 100.0838
197.897 | 0.22035 | 100.0838
198.897 | 0.22224 | 100.0838
199.897 | 0.22397 | 100.0838
200.897 | 0.22601 | 100.0838
201.897 | 0.22781 | 100.0838
202.897 | 0.22955 | 100.0838
203.897 | 0.23137 | 100.0838
204.897 | 0.23341 | 100.0838
205.897 | 0.23537 | 100.0838
206.897 | 0.23743 | 100.0838
207.897 | 0.23943 | 100.0841
208.897 | 0.24146 | 100.0798
209.897 | 0.24343 | 100.0798
210.897 | 0.24547 | 100.0798
211.897 | 0.24755 | 100.0798
212.897 | 0.24949 | 100.0798
213.897 | 0.25174 | 100.0798
214.897 | 0.25339 | 100.0798
215.897 | 0.25534 | 100.0798
216.897 | 0.25767 | 100.0798
217.897 | 0.25972 | 100.0798
218.897 | 0.26188 | 100.0759
219.897 | 0.26381 | 100.0759
220.897 | 0.26631 | 100.0759
221.897 | 0.26846 | 100.0759
222.897 | 0.2706 | 100.0759
223.897 | 0.27234 | 100.0759
224.897 | 0.27495 | 100.0759
225.897 | 0.27692 | 100.0759
226.897 | 0.27902 | 100.0759
227.897 | 0.28099 | 100.0759
228.897 | 0.28351 | 100.0759
229.897 | 0.28557 | 100.0759
230.897 | 0.28791 | 100.0759
231.897 | 0.29008 | 100.0759
232.897 | 0.29229 | 100.0759
233.897 | 0.29437 | 100.0759
234.897 | 0.29656 | 100.08
235.897 | 0.29872 | 100.0798
236.897 | 0.30085 | 100.0798
237.897 | 0.30313 | 100.0798
238.897 | 0.30536 | 100.0798
239.897 | 0.30763 | 100.0798
240.897 | 0.31004 | 100.0798
241.897 | 0.31189 | 100.0798
242.897 | 0.31399 | 100.0798
243.897 | 0.3163 | 100.0798
244.897 | 0.31848 | 100.0798
245.897 | 0.32062 | 100.0798
246.897 | 0.32288 | 100.0798
247.897 | 0.32517 | 100.0798
248.897 | 0.32749 | 100.0798
249.897 | 0.32934 | 100.0798
250.897 | 0.33163 | 100.0798
251.897 | 0.33351 | 100.0798
252.897 | 0.33564 | 100.0798
253.897 | 0.33769 | 100.0798
254.897 | 0.34006 | 100.0798
255.897 | 0.34217 | 100.0798
256.897 | 0.34435 | 100.0718
257.897 | 0.34644 | 100.0719
258.897 | 0.34876 | 100.0719
259.897 | 0.35095 | 100.0719
260.897 | 0.35313 | 100.0719
261.897 | 0.3554 | 100.0719
262.897 | 0.35759 | 100.0719
263.897 | 0.35945 | 100.0719
264.897 | 0.3619 | 100.0719
265.897 | 0.36424 | 100.0719
266.897 | 0.36612 | 100.0719
267.897 | 0.36822 | 100.0677
268.897 | 0.37037 | 100.0679
269.897 | 0.37232 | 100.0679
270.897 | 0.37485 | 100.0679
271.897 | 0.37692 | 100.0679
272.897 | 0.37924 | 100.0679
273.897 | 0.38107 | 100.0679
274.897 | 0.38332 | 100.0679
275.897 | 0.38513 | 100.0679
276.897 | 0.38766 | 100.0679
277.897 | 0.3898 | 100.0679
278.897 | 0.39152 | 100.0679
279.897 | 0.39387 | 100.0679
280.897 | 0.39631 | 100.0679
281.897 | 0.39854 | 100.0679
282.897 | 0.40116 | 100.0679
283.897 | 0.40305 | 100.0679
284.897 | 0.40532 | 100.0636
285.897 | 0.40747 | 100.0639
286.897 | 0.40977 | 100.0639
287.897 | 0.41218 | 100.0639
288.897 | 0.41394 | 100.0639
289.897 | 0.41634 | 100.0639
290.897 | 0.41869 | 100.0639
291.897 | 0.42099 | 100.0639
292.897 | 0.42333 | 100.0639
293.897 | 0.42525 | 100.0639
294.897 | 0.42777 | 100.0639
295.897 | 0.42996 | 100.0639
296.897 | 0.43249 | 100.0639
297.897 | 0.43476 | 100.0639
298.897 | 0.437 | 100.0639
299.897 | 0.43927 | 100.0638
300.897 | 0.44136 | 100.0599
301.897 | 0.44376 | 100.0599
302.897 | 0.44575 | 100.0599
303.897 | 0.44796 | 100.0599
304.897 | 0.45052 | 100.0599
305.897 | 0.45279 | 100.0599
306.897 | 0.45547 | 100.0599
307.897 | 0.45752 | 100.0599
308.897 | 0.45986 | 100.0559
309.897 | 0.46237 | 100.0559
310.897 | 0.46456 | 100.0559
311.897 | 0.46671 | 100.0559
312.897 | 0.46915 | 100.0563
313.897 | 0.47162 | 100.0519
314.897 | 0.4741 | 100.0519
315.897 | 0.47666 | 100.0519
316.897 | 0.47894 | 100.0519
317.897 | 0.48129 | 100.0475
318.897 | 0.48335 | 100.0479
319.897 | 0.48577 | 100.0479
320.897 | 0.48805 | 100.0479
321.897 | 0.49053 | 100.0479
322.897 | 0.49271 | 100.0479
323.897 | 0.49528 | 100.0479
324.897 | 0.49795 | 100.0479
325.897 | 0.5002 | 100.0479
326.897 | 0.50261 | 100.0479
327.897 | 0.50509 | 100.0479
328.897 | 0.50765 | 100.0479
329.897 | 0.50995 | 100.0519
330.897 | 0.51254 | 100.0519
331.897 | 0.51488 | 100.0519
332.897 | 0.51727 | 100.0519
333.897 | 0.5196 | 100.0519
334.897 | 0.52198 | 100.0519
335.897 | 0.52436 | 100.0479
336.897 | 0.52701 | 100.0479
337.897 | 0.52935 | 100.0479
338.897 | 0.53171 | 100.0479
339.897 | 0.53389 | 100.0479
340.897 | 0.53622 | 100.0479
341.897 | 0.53836 | 100.0479
342.897 | 0.54066 | 100.0479
343.897 | 0.54291 | 100.0479
344.897 | 0.5453 | 100.0479
345.897 | 0.54747 | 100.0479
346.897 | 0.54988 | 100.0479
347.897 | 0.55188 | 100.0479
348.897 | 0.55435 | 100.0479
349.897 | 0.55663 | 100.0479
350.897 | 0.55911 | 100.0479
351.897 | 0.56103 | 100.0479
352.897 | 0.56328 | 100.0479
353.897 | 0.56538 | 100.0439
354.897 | 0.56763 | 100.0439
355.897 | 0.56992 | 100.0439
356.897 | 0.57237 | 100.0439
357.897 | 0.57457 | 100.0439
358.897 | 0.57663 | 100.0439
359.897 | 0.57872 | 100.0439
360.897 | 0.58109 | 100.0439
361.897 | 0.58329 | 100.0439
362.897 | 0.58536 | 100.044
363.897 | 0.58792 | 100.0479
364.897 | 0.59006 | 100.0479
365.897 | 0.59235 | 100.0479
366.897 | 0.5946 | 100.0439
367.897 | 0.59669 | 100.0439
368.897 | 0.59896 | 100.0439
369.897 | 0.60113 | 100.0439
370.897 | 0.60327 | 100.0439
371.897 | 0.60567 | 100.0439
372.897 | 0.60797 | 100.0439
373.897 | 0.61021 | 100.0439
374.897 | 0.61272 | 100.0439
375.897 | 0.6149 | 100.0439
376.897 | 0.61711 | 100.0439
377.897 | 0.61934 | 100.0439
378.897 | 0.62158 | 100.0439
379.897 | 0.62392 | 100.0439
380.897 | 0.62612 | 100.0439
381.897 | 0.62843 | 100.0439
382.897 | 0.63071 | 100.0439
383.897 | 0.63306 | 100.0439
384.897 | 0.63548 | 100.0439
385.897 | 0.6378 | 100.0439
386.897 | 0.64022 | 100.0439
387.897 | 0.6426 | 100.0439
388.897 | 0.64454 | 100.0439
389.897 | 0.64676 | 100.0439
390.897 | 0.64906 | 100.0439
391.897 | 0.65126 | 100.0439
392.897 | 0.65331 | 100.0439
393.897 | 0.65578 | 100.0439
394.897 | 0.6581 | 100.0439
395.897 | 0.66053 | 100.0439
396.897 | 0.66285 | 100.0439
397.897 | 0.66472 | 100.0439
398.897 | 0.66725 | 100.0439
399.897 | 0.66981 | 100.0439
400.897 | 0.67225 | 100.0439
401.897 | 0.67453 | 100.0439
402.897 | 0.67646 | 100.0424
403.897 | 0.67868 | 100.0399
404.897 | 0.68107 | 100.0399
405.897 | 0.68322 | 100.0399
406.897 | 0.68559 | 100.0399
407.897 | 0.68807 | 100.0399
408.897 | 0.69 | 100.0399
409.897 | 0.69249 | 100.0399
410.897 | 0.69472 | 100.0399
411.897 | 0.69706 | 100.0399
412.897 | 0.69953 | 100.0399
413.897 | 0.70146 | 100.0399
414.897 | 0.70379 | 100.0399
415.897 | 0.70591 | 100.0384
416.897 | 0.70833 | 100.0359
417.897 | 0.71049 | 100.0359
418.897 | 0.71269 | 100.0359
419.897 | 0.71489 | 100.0358
420.897 | 0.71697 | 100.0319
421.897 | 0.71901 | 100.0319
422.897 | 0.72131 | 100.0319
423.897 | 0.7235 | 100.0322
424.897 | 0.72584 | 100.0279
425.897 | 0.72766 | 100.0279
426.897 | 0.72964 | 100.0275
427.897 | 0.73169 | 100.023
428.897 | 0.73361 | 100.02
429.897 | 0.73548 | 100.0199
430.897 | 0.73744 | 100.016
431.897 | 0.73943 | 100.016
432.897 | 0.74142 | 100.012
433.897 | 0.74346 | 100.012
434.897 | 0.74539 | 100.0089
435.897 | 0.74774 | 100.008
436.897 | 0.75013 | 100.004
437.897 | 0.75227 | 100.004
438.897 | 0.75455 | 100.004
439.897 | 0.75694 | 100
440.897 | 0.7593 | 100
441.897 | 0.76179 | 100.0003
442.897 | 0.76424 | 99.996
443.897 | 0.76672 | 99.996
444.897 | 0.7692 | 99.992
445.897 | 0.77194 | 99.992
446.897 | 0.77434 | 99.992
447.897 | 0.7766 | 99.988
448.897 | 0.77865 | 99.988
449.897 | 0.78083 | 99.988
450.897 | 0.78295 | 99.988
451.897 | 0.78569 | 99.988
452.897 | 0.78763 | 99.9881
453.897 | 0.79006 | 99.984
454.897 | 0.79252 | 99.984
455.897 | 0.79507 | 99.984
456.897 | 0.79749 | 99.984
457.897 | 0.79991 | 99.984
458.897 | 0.80206 | 99.984
459.897 | 0.80446 | 99.984
460.897 | 0.80641 | 99.984
461.897 | 0.80912 | 99.984
462.897 | 0.8115 | 99.984
463.897 | 0.81396 | 99.984
464.897 | 0.81638 | 99.984
465.897 | 0.81867 | 99.984
466.897 | 0.82119 | 99.984
467.897 | 0.82356 | 99.9842
468.897 | 0.82575 | 99.988
469.897 | 0.82815 | 99.988
470.897 | 0.83014 | 99.984
471.897 | 0.83235 | 99.984
472.897 | 0.83444 | 99.984
473.897 | 0.83655 | 99.984
474.897 | 0.83863 | 99.984
475.897 | 0.84094 | 99.984
476.897 | 0.8434 | 99.984
477.897 | 0.84582 | 99.984
478.897 | 0.8479 | 99.984
479.897 | 0.85023 | 99.984
480.897 | 0.85259 | 99.984
481.897 | 0.85431 | 99.984
482.897 | 0.85657 | 99.984
483.897 | 0.8586 | 99.984
484.897 | 0.861 | 99.984
485.897 | 0.86304 | 99.984
486.897 | 0.86531 | 99.984
487.897 | 0.86751 | 99.984
488.897 | 0.86975 | 99.984
489.897 | 0.87175 | 99.984
490.897 | 0.87398 | 99.984
491.897 | 0.87611 | 99.984
492.897 | 0.878 | 99.984
493.897 | 0.87996 | 99.98
494.897 | 0.88205 | 99.98
495.897 | 0.8842 | 99.98
496.897 | 0.88628 | 99.984
497.897 | 0.88811 | 99.984
498.897 | 0.89044 | 99.984
499.897 | 0.89259 | 99.98
500.897 | 0.89442 | 99.98
501.897 | 0.89691 | 99.98
502.897 | 0.89874 | 99.98
503.897 | 0.90084 | 99.98
504.897 | 0.90307 | 99.9761
505.897 | 0.90517 | 99.9761
506.897 | 0.90726 | 99.9761
507.897 | 0.9095 | 99.9761
508.897 | 0.91165 | 99.9721
509.897 | 0.91383 | 99.9721
510.897 | 0.91568 | 99.9721
511.897 | 0.91786 | 99.9721
512.897 | 0.92025 | 99.9681
513.897 | 0.92248 | 99.9681
514.897 | 0.92459 | 99.9681
515.897 | 0.92659 | 99.9685
516.897 | 0.92892 | 99.9641
517.897 | 0.93115 | 99.9641
518.897 | 0.93342 | 99.9641
519.897 | 0.93599 | 99.9641
520.897 | 0.9382 | 99.9601
521.897 | 0.9404 | 99.9601
522.897 | 0.94219 | 99.9601
523.897 | 0.94419 | 99.9601
524.897 | 0.94584 | 99.9562
525.897 | 0.94813 | 99.9561
526.897 | 0.9501 | 99.9561
527.897 | 0.95226 | 99.9561
528.897 | 0.95437 | 99.9521
529.897 | 0.95653 | 99.9521
530.897 | 0.95893 | 99.9521
531.897 | 0.96136 | 99.9521
532.897 | 0.96416 | 99.9521
533.897 | 0.96704 | 99.9521
534.897 | 0.96959 | 99.9521
535.897 | 0.97208 | 99.9521
536.897 | 0.97409 | 99.9521
537.897 | 0.97618 | 99.9482
538.897 | 0.97782 | 99.9481
539.897 | 0.97941 | 99.9481
540.897 | 0.98117 | 99.9481
541.897 | 0.983 | 99.9485
542.897 | 0.98495 | 99.9441
543.897 | 0.9864 | 99.9441
544.897 | 0.98822 | 99.9441
545.897 | 0.98997 | 99.9441
546.897 | 0.99184 | 99.9441
547.897 | 0.99344 | 99.94
548.897 | 0.99565 | 99.9401
549.897 | 0.99773 | 99.9401
550.897 | 0.99961 | 99.9401
551.897 | 1.0015 | 99.9401
552.897 | 1.0033 | 99.9401
553.897 | 1.0049 | 99.9406
554.897 | 1.0067 | 99.9361
555.897 | 1.0086 | 99.9361
556.897 | 1.0107 | 99.9361
557.897 | 1.0126 | 99.9361
558.897 | 1.0149 | 99.9361
559.897 | 1.017 | 99.9361
560.897 | 1.019 | 99.9361
561.897 | 1.0206 | 99.9361
562.897 | 1.023 | 99.9361
563.897 | 1.0251 | 99.9361
564.897 | 1.0272 | 99.9321
565.897 | 1.0291 | 99.9321
566.897 | 1.0309 | 99.9321
567.897 | 1.0327 | 99.9321
568.897 | 1.0344 | 99.9281
569.897 | 1.036 | 99.9281
570.897 | 1.0381 | 99.9281
571.897 | 1.0399 | 99.9281
572.897 | 1.0417 | 99.9281
573.897 | 1.0438 | 99.9282
574.897 | 1.0458 | 99.9241
575.897 | 1.0475 | 99.9202
576.897 | 1.0494 | 99.9202
577.897 | 1.0514 | 99.9202
578.897 | 1.0532 | 99.9202
579.897 | 1.0554 | 99.9202
580.897 | 1.0571 | 99.9202
581.897 | 1.0589 | 99.9202
582.897 | 1.061 | 99.9162
583.897 | 1.0626 | 99.9162
584.897 | 1.0644 | 99.9162
585.897 | 1.0664 | 99.9122
586.897 | 1.0677 | 99.9122
587.897 | 1.0697 | 99.9122
588.897 | 1.0717 | 99.9082
589.897 | 1.0739 | 99.9082
590.897 | 1.0759 | 99.9082
591.897 | 1.078 | 99.906
592.897 | 1.0796 | 99.9042
593.897 | 1.0808 | 99.9042
594.897 | 1.0823 | 99.9042
595.897 | 1.084 | 99.9001
596.897 | 1.0858 | 99.9002
597.897 | 1.0878 | 99.9002
598.897 | 1.0897 | 99.9002
599.897 | 1.0919 | 99.9002
600.897 | 1.0937 | 99.9006
601.897 | 1.0952 | 99.9002
602.897 | 1.0968 | 99.8962
603.897 | 1.0983 | 99.8962
604.897 | 1.0999 | 99.8962
605.897 | 1.1013 | 99.8922
606.897 | 1.1026 | 99.8922
607.897 | 1.1041 | 99.8922
608.897 | 1.1053 | 99.8882
609.897 | 1.1072 | 99.8882
610.897 | 1.1088 | 99.8882
611.897 | 1.1099 | 99.8881
612.897 | 1.1114 | 99.8842
613.897 | 1.1131 | 99.8842
614.897 | 1.1146 | 99.8812
615.897 | 1.116 | 99.8802
616.897 | 1.1173 | 99.8802
617.897 | 1.1192 | 99.8802
618.897 | 1.1206 | 99.8763
619.897 | 1.1222 | 99.8762
620.897 | 1.1243 | 99.8762
621.897 | 1.1261 | 99.8756
622.897 | 1.1287 | 99.8723
623.897 | 1.1306 | 99.8683
624.897 | 1.1321 | 99.8683
625.897 | 1.1339 | 99.8683
626.897 | 1.1357 | 99.8643
627.897 | 1.1374 | 99.8643
628.897 | 1.139 | 99.8642
629.897 | 1.1406 | 99.8603
630.897 | 1.142 | 99.8603
631.897 | 1.1431 | 99.8603
632.897 | 1.1446 | 99.8563
633.897 | 1.1465 | 99.8563
634.897 | 1.1484 | 99.8563
635.897 | 1.15 | 99.8523
636.897 | 1.1516 | 99.8522
637.897 | 1.1533 | 99.8483
638.897 | 1.1548 | 99.8483
639.897 | 1.1565 | 99.8443
640.897 | 1.1577 | 99.8443
641.897 | 1.1592 | 99.8403
642.897 | 1.1607 | 99.8403
643.897 | 1.1624 | 99.8374
644.897 | 1.1642 | 99.8363
645.897 | 1.1653 | 99.8323
646.897 | 1.1667 | 99.8283
647.897 | 1.1677 | 99.8283
648.897 | 1.1691 | 99.8243
649.897 | 1.1701 | 99.8203
650.897 | 1.1712 | 99.8164
651.897 | 1.1726 | 99.8163
652.897 | 1.1741 | 99.8124
653.897 | 1.1757 | 99.8124
654.897 | 1.1771 | 99.8084
655.897 | 1.1784 | 99.8077
656.897 | 1.1798 | 99.8044
657.897 | 1.1809 | 99.8004
658.897 | 1.1824 | 99.7998
659.897 | 1.1836 | 99.7964
660.897 | 1.1853 | 99.7924
661.897 | 1.1873 | 99.7884
662.897 | 1.1892 | 99.7846
663.897 | 1.1906 | 99.7824
664.897 | 1.1925 | 99.7804
665.897 | 1.1938 | 99.7764
666.897 | 1.1955 | 99.772
667.897 | 1.1972 | 99.7685
668.897 | 1.1987 | 99.7685
669.897 | 1.2003 | 99.7645
670.897 | 1.2016 | 99.7645
671.897 | 1.2033 | 99.7605
672.897 | 1.205 | 99.7605
673.897 | 1.2067 | 99.7565
674.897 | 1.2081 | 99.7565
675.897 | 1.2096 | 99.7559
676.897 | 1.2111 | 99.7565
677.897 | 1.2129 | 99.7566
678.897 | 1.2144 | 99.7525
679.897 | 1.216 | 99.7486
680.897 | 1.2177 | 99.7485
681.897 | 1.2189 | 99.7485
682.897 | 1.2206 | 99.7445
683.897 | 1.222 | 99.7445
684.897 | 1.2233 | 99.7405
685.897 | 1.2246 | 99.7405
686.897 | 1.2262 | 99.7365
687.897 | 1.2277 | 99.7365
688.897 | 1.229 | 99.7325
689.897 | 1.2304 | 99.7325
690.897 | 1.2317 | 99.7325
691.897 | 1.2334 | 99.7285
692.897 | 1.2346 | 99.7285
693.897 | 1.2361 | 99.7289
694.897 | 1.2376 | 99.7245
695.897 | 1.2386 | 99.725
696.897 | 1.2395 | 99.721
697.897 | 1.241 | 99.7166
698.897 | 1.2423 | 99.7166
699.897 | 1.2443 | 99.7172
700.897 | 1.2457 | 99.7123
701.897 | 1.2474 | 99.7166
702.897 | 1.2488 | 99.713
703.897 | 1.2501 | 99.7126
704.897 | 1.2507 | 99.7086
705.897 | 1.2519 | 99.7086
706.897 | 1.2533 | 99.7046
707.897 | 1.255 | 99.7046
708.897 | 1.2565 | 99.7047
709.897 | 1.2579 | 99.7006
710.897 | 1.2592 | 99.7006
711.897 | 1.2605 | 99.7006
712.897 | 1.2617 | 99.6966
713.897 | 1.2632 | 99.6966
714.897 | 1.2643 | 99.6966
715.897 | 1.2655 | 99.6926
716.897 | 1.2668 | 99.6926
717.897 | 1.2686 | 99.6926
718.897 | 1.2701 | 99.6886
719.897 | 1.2716 | 99.6886
720.897 | 1.2728 | 99.6846
721.897 | 1.2741 | 99.6846
722.897 | 1.2756 | 99.6803
723.897 | 1.2768 | 99.6847
724.897 | 1.2781 | 99.6846
725.897 | 1.2797 | 99.6806
726.897 | 1.2809 | 99.6806
727.897 | 1.282 | 99.6766
728.897 | 1.2829 | 99.6766
729.897 | 1.2844 | 99.6766
730.897 | 1.2859 | 99.6727
731.897 | 1.2874 | 99.6727
732.897 | 1.2887 | 99.6726
733.897 | 1.2894 | 99.6687
734.897 | 1.2899 | 99.6686
735.897 | 1.2901 | 99.6647
736.897 | 1.2905 | 99.6647
737.897 | 1.2904 | 99.6607
738.897 | 1.2928 | 99.6607
739.897 | 1.2949 | 99.6601
740.897 | 1.2967 | 99.6567
741.897 | 1.2977 | 99.6527
742.897 | 1.2988 | 99.6527
743.897 | 1.2997 | 99.6487
744.897 | 1.3007 | 99.6487
745.897 | 1.3017 | 99.6487
746.897 | 1.3028 | 99.6447
747.897 | 1.3043 | 99.6447
748.897 | 1.3053 | 99.6407
749.897 | 1.3074 | 99.6407
750.897 | 1.3094 | 99.6367
751.897 | 1.3106 | 99.6368
752.897 | 1.3118 | 99.6327
753.897 | 1.313 | 99.6297
754.897 | 1.3141 | 99.6247
755.897 | 1.3152 | 99.6248
756.897 | 1.3166 | 99.6208
757.897 | 1.3184 | 99.6208
758.897 | 1.3204 | 99.6168
759.897 | 1.3218 | 99.6168
760.897 | 1.3233 | 99.6168
761.897 | 1.3241 | 99.6128
762.897 | 1.3254 | 99.6088
763.897 | 1.3257 | 99.6064
764.897 | 1.3262 | 99.6047
765.897 | 1.3268 | 99.6008
766.897 | 1.3275 | 99.6006
767.897 | 1.3285 | 99.5968
768.897 | 1.3301 | 99.5929
769.897 | 1.3315 | 99.5888
770.897 | 1.3326 | 99.5848
771.897 | 1.3342 | 99.5808
772.897 | 1.3352 | 99.5769
773.897 | 1.3366 | 99.5729
774.897 | 1.3379 | 99.5728
775.897 | 1.3399 | 99.5689
776.897 | 1.3415 | 99.5649
777.897 | 1.3422 | 99.5569
778.897 | 1.3425 | 99.5529
779.897 | 1.3435 | 99.5489
780.897 | 1.3445 | 99.5449
781.897 | 1.3451 | 99.5369
782.897 | 1.3461 | 99.5329
783.897 | 1.3471 | 99.525
784.897 | 1.3483 | 99.517
785.897 | 1.3497 | 99.517
786.897 | 1.3508 | 99.5089
787.897 | 1.3516 | 99.501
788.897 | 1.3525 | 99.493
789.897 | 1.3537 | 99.489
790.897 | 1.3546 | 99.4809
791.897 | 1.3555 | 99.473
792.897 | 1.3564 | 99.469
793.897 | 1.3571 | 99.4649
794.897 | 1.3577 | 99.457
795.897 | 1.3586 | 99.445
796.897 | 1.3593 | 99.4372
797.897 | 1.3597 | 99.4332
798.897 | 1.3604 | 99.4252
799.897 | 1.3611 | 99.4172
800.897 | 1.3618 | 99.405
801.897 | 1.3624 | 99.3973
802.897 | 1.3633 | 99.389
803.897 | 1.3636 | 99.3813
804.897 | 1.3645 | 99.3689
805.897 | 1.3652 | 99.3649
806.897 | 1.3663 | 99.3573
807.897 | 1.3672 | 99.3494
808.897 | 1.3683 | 99.3371
809.897 | 1.3695 | 99.3288
810.897 | 1.3706 | 99.3205
811.897 | 1.3718 | 99.3095
812.897 | 1.3726 | 99.3011
813.897 | 1.374 | 99.2935
814.897 | 1.3749 | 99.2847
815.897 | 1.3761 | 99.275
816.897 | 1.3771 | 99.2688
817.897 | 1.3784 | 99.257
818.897 | 1.3795 | 99.2497
819.897 | 1.381 | 99.237
820.897 | 1.3827 | 99.2296
821.897 | 1.3841 | 99.2261
822.897 | 1.3855 | 99.2159
823.897 | 1.387 | 99.2055
824.897 | 1.3884 | 99.1957
825.897 | 1.3896 | 99.1852
826.897 | 1.391 | 99.1779
827.897 | 1.3923 | 99.1684
828.897 | 1.3931 | 99.1529
829.897 | 1.3942 | 99.1499
830.897 | 1.395 | 99.1419
831.897 | 1.3961 | 99.1337
832.897 | 1.3971 | 99.1214
833.897 | 1.3981 | 99.1139
834.897 | 1.3992 | 99.1017
835.897 | 1.4 | 99.0934
836.897 | 1.401 | 99.086
837.897 | 1.4017 | 99.0772
838.897 | 1.4026 | 99.0658
839.897 | 1.4033 | 99.0574
840.897 | 1.4035 | 99.0496
841.897 | 1.4035 | 99.0421
842.897 | 1.4036 | 99.0332
843.897 | 1.4038 | 99.0248
844.897 | 1.4038 | 99.0179
845.897 | 1.4044 | 99.0102
846.897 | 1.4048 | 98.9981
847.897 | 1.4052 | 98.9942
848.897 | 1.4062 | 98.9859
849.897 | 1.4071 | 98.9736
850.897 | 1.4082 | 98.9662
851.897 | 1.4089 | 98.9543
852.897 | 1.41 | 98.9485
853.897 | 1.4104 | 98.9391
854.897 | 1.4106 | 98.93
855.897 | 1.4112 | 98.9219
856.897 | 1.4117 | 98.9123
857.897 | 1.4121 | 98.9065
858.897 | 1.4127 | 98.8944
859.897 | 1.4135 | 98.8856
860.897 | 1.4143 | 98.8804
861.897 | 1.415 | 98.8742
862.897 | 1.4155 | 98.8683
863.897 | 1.4159 | 98.8626
864.897 | 1.4166 | 98.8499
865.897 | 1.4171 | 98.8459
866.897 | 1.4177 | 98.8404
867.897 | 1.4184 | 98.8352
868.897 | 1.4182 | 98.8244
869.897 | 1.4186 | 98.8183
870.897 | 1.4187 | 98.8102
871.897 | 1.4193 | 98.8025
872.897 | 1.4196 | 98.7983
873.897 | 1.42 | 98.7904
874.897 | 1.4207 | 98.7819
875.897 | 1.4212 | 98.7766
876.897 | 1.4217 | 98.7724
877.897 | 1.4216 | 98.7664
878.897 | 1.4217 | 98.7541
879.897 | 1.422 | 98.7504
880.897 | 1.4222 | 98.7426
881.897 | 1.4221 | 98.7347
882.897 | 1.4223 | 98.7301
883.897 | 1.4226 | 98.7244
884.897 | 1.4226 | 98.7186
885.897 | 1.4224 | 98.7146
886.897 | 1.4225 | 98.7062
887.897 | 1.4227 | 98.7026
888.897 | 1.4228 | 98.699
889.897 | 1.4227 | 98.6889
890.897 | 1.4227 | 98.6827
891.897 | 1.4222 | 98.683
892.897 | 1.4217 | 98.6746
893.897 | 1.4215 | 98.6629
894.897 | 1.4211 | 98.6586
895.897 | 1.4208 | 98.6529
896.897 | 1.4205 | 98.6467
897.897 | 1.4198 | 98.6469
898.897 | 1.4195 | 98.6349
899.897 | 1.4193 | 98.6308
900.897 | 1.419 | 98.6272
901.897 | 1.4187 | 98.6188
902.897 | 1.4185 | 98.61
903.897 | 1.418 | 98.6044
904.897 | 1.4177 | 98.5988
905.897 | 1.4172 | 98.5925
906.897 | 1.4171 | 98.5869
907.897 | 1.4169 | 98.5801
908.897 | 1.4165 | 98.5753
909.897 | 1.4163 | 98.5709
910.897 | 1.416 | 98.5625
911.897 | 1.4156 | 98.5593
912.897 | 1.4155 | 98.551
913.897 | 1.4152 | 98.5469
914.897 | 1.4153 | 98.5434
915.897 | 1.415 | 98.5348
916.897 | 1.4146 | 98.527
917.897 | 1.4147 | 98.5236
918.897 | 1.4162 | 98.5145
919.897 | 1.4164 | 98.5109
920.897 | 1.415 | 98.503
921.897 | 1.4139 | 98.4945
922.897 | 1.4115 | 98.487
923.897 | 1.412 | 98.4787
924.897 | 1.4122 | 98.4712
925.897 | 1.4118 | 98.4629
926.897 | 1.4113 | 98.4549
927.897 | 1.4112 | 98.4511
928.897 | 1.4108 | 98.4391
929.897 | 1.4102 | 98.4326
930.897 | 1.4098 | 98.4245
931.897 | 1.4093 | 98.4149
932.897 | 1.409 | 98.4069
933.897 | 1.409 | 98.403
934.897 | 1.4089 | 98.3907
935.897 | 1.4085 | 98.3877
936.897 | 1.4083 | 98.3796
937.897 | 1.4084 | 98.3711
938.897 | 1.4085 | 98.3592
939.897 | 1.4088 | 98.3517
940.897 | 1.4092 | 98.3431
941.897 | 1.4096 | 98.3397
942.897 | 1.4103 | 98.3312
943.897 | 1.411 | 98.3314
944.897 | 1.411 | 98.3274
945.897 | 1.4113 | 98.3194
946.897 | 1.4116 | 98.3151
947.897 | 1.4117 | 98.3155
948.897 | 1.4119 | 98.3115
949.897 | 1.4122 | 98.3075
950.897 | 1.4127 | 98.3078
951.897 | 1.4124 | 98.3035
952.897 | 1.4119 | 98.2998
953.897 | 1.4117 | 98.2953
954.897 | 1.4112 | 98.2918
955.897 | 1.4109 | 98.289
956.897 | 1.4107 | 98.2835
957.897 | 1.4103 | 98.2796
958.897 | 1.4102 | 98.2754
959.897 | 1.4099 | 98.2737
960.897 | 1.4097 | 98.2675
961.897 | 1.4092 | 98.2678
962.897 | 1.4092 | 98.2617
963.897 | 1.409 | 98.2551
964.897 | 1.409 | 98.2516
965.897 | 1.4086 | 98.2475
966.897 | 1.4083 | 98.2495
967.897 | 1.4075 | 98.2475
968.897 | 1.4069 | 98.2435
969.897 | 1.4065 | 98.2399
970.897 | 1.4062 | 98.2355
971.897 | 1.4059 | 98.2315
972.897 | 1.4058 | 98.232
973.897 | 1.4057 | 98.2275
974.897 | 1.4054 | 98.2237
975.897 | 1.4049 | 98.228
976.897 | 1.4043 | 98.2236
977.897 | 1.4041 | 98.2196
978.897 | 1.4035 | 98.2195
979.897 | 1.403 | 98.2156
980.897 | 1.4023 | 98.2156
981.897 | 1.402 | 98.2139
982.897 | 1.4018 | 98.2117
983.897 | 1.4017 | 98.2116
984.897 | 1.4015 | 98.2071
985.897 | 1.4008 | 98.2076
986.897 | 1.4009 | 98.206
987.897 | 1.4004 | 98.2036
988.897 | 1.4001 | 98.2076
989.897 | 1.3997 | 98.2036
990.897 | 1.3994 | 98.2036
991.897 | 1.3987 | 98.2036
992.897 | 1.3977 | 98.1948
993.897 | 1.3974 | 98.1996
994.897 | 1.3981 | 98.1996
995.897 | 1.3977 | 98.1952
996.897 | 1.3974 | 98.1953
997.897 | 1.3968 | 98.1996
998.897 | 1.397 | 98.1956

## A3
#FILE: V-375-22_28d_125um_N2_25_1000_10C_min_15032023,ngb-dsv
#FORMAT: NETZSCH5
#IDENTITY: V-375/22
#DECIMAL: POINT
#SEPARATOR: SEMICOLON
#MTYPE: DTA
#INSTRUMENT: NETZSCH STA 409 PC/PG
#PROJECT:
#DATE/TIME: 15,3,2023 16:42:08
#CORR, FILE: korekcija_N2_25_1000C_10K_min_nova_15032023,ngb-bsv
#LABORATORY:
#OPERATOR: Sara
#REMARK:
#SAMPLE: V-375/22
#SAMPLE MASS /mg: 49,99
#MATERIAL: korekcija
#REFERENCE:
#REFERENCE MASS /mg: 0
#TYPE OF CRUCIBLE: DTA/TG crucible Al2O3
#SAMPLE CRUCIBLE MASS /mg: 1613,46
#REFERENCE CRUCIBLE MASS /mg: 1602,56
#GAS 1: NITROGEN
#FLOW RATE 1 /(ml/min): 10
#GAS 2: NITROGEN
#FLOW RATE 2 /(ml/min): 20
#CORR, CODE: 020
#EXO: +1
#RANGE: 25/10,0(K/min)/1000
#SEGMENT: S1/1
Temp/°C | DTA/(uV/mg) | Mass/%
25.364 | 0.0037697 | 100
26.364 | 0.0017931 | 99.9882
27.364 | 0.002599 | 99.988
28.364 | 0.0040143 | 99.9861
29.364 | 0.0048316 | 99.9936
30.364 | 0.0061266 | 99.9885
31.364 | 0.0076349 | 99.988
32.364 | 0.0088757 | 99.9843
33.364 | 0.010366 | 99.9887
34.364 | 0.011886 | 99.984
35.364 | 0.01344 | 99.9762
36.364 | 0.014973 | 99.9787
37.364 | 0.016362 | 99.9719
38.364 | 0.01791 | 99.9721
39.364 | 0.019549 | 99.968
40.364 | 0.021314 | 99.9684
41.364 | 0.023086 | 99.9643
42.364 | 0.0243 | 99.957
43.364 | 0.025742 | 99.9601
44.364 | 0.027557 | 99.952
45.364 | 0.029419 | 99.9521
46.364 | 0.031265 | 99.9524
47.364 | 0.032942 | 99.9475
48.364 | 0.034382 | 99.9456
49.364 | 0.035968 | 99.9463
50.364 | 0.037405 | 99.9398
51.364 | 0.039027 | 99.9397
52.364 | 0.04065 | 99.9364
53.364 | 0.042122 | 99.935
54.364 | 0.043882 | 99.9276
55.364 | 0.045377 | 99.9239
56.364 | 0.046806 | 99.92
57.364 | 0.048326 | 99.9202
58.364 | 0.04974 | 99.9158
59.364 | 0.05115 | 99.9118
60.364 | 0.052689 | 99.908
61.364 | 0.05384 | 99.9068
62.364 | 0.055284 | 99.9
63.364 | 0.056853 | 99.896
64.364 | 0.058304 | 99.892
65.364 | 0.059567 | 99.884
66.364 | 0.060964 | 99.8796
67.364 | 0.062423 | 99.876
68.364 | 0.063779 | 99.8679
69.364 | 0.064979 | 99.8664
70.364 | 0.066445 | 99.86
71.364 | 0.067707 | 99.8559
72.364 | 0.06874 | 99.848
73.364 | 0.069881 | 99.8439
74.364 | 0.071334 | 99.8356
75.364 | 0.072905 | 99.8321
76.364 | 0.073823 | 99.8239
77.364 | 0.07462 | 99.82
78.364 | 0.075743 | 99.8161
79.364 | 0.077189 | 99.8115
80.364 | 0.078326 | 99.8081
81.364 | 0.079577 | 99.7992
82.364 | 0.08061 | 99.7954
83.364 | 0.081731 | 99.788
84.364 | 0.082585 | 99.7799
85.364 | 0.083627 | 99.7721
86.364 | 0.084662 | 99.7638
87.364 | 0.085653 | 99.7599
88.364 | 0.086458 | 99.7484
89.364 | 0.087415 | 99.7405
90.364 | 0.088493 | 99.736
91.364 | 0.089261 | 99.7287
92.364 | 0.090231 | 99.7202
93.364 | 0.091035 | 99.711
94.364 | 0.092029 | 99.6995
95.364 | 0.092932 | 99.6919
96.364 | 0.093936 | 99.688
97.364 | 0.094884 | 99.6758
98.364 | 0.095628 | 99.6645
99.364 | 0.096216 | 99.6556
100.364 | 0.097137 | 99.6462
101.364 | 0.097662 | 99.6359
102.364 | 0.098705 | 99.6278
103.364 | 0.099281 | 99.6162
104.364 | 0.10031 | 99.6068
105.364 | 0.101 | 99.5949
106.364 | 0.10193 | 99.5872
107.364 | 0.10271 | 99.5706
108.364 | 0.10349 | 99.5635
109.364 | 0.10407 | 99.556
110.364 | 0.10471 | 99.5479
111.364 | 0.10579 | 99.5353
112.364 | 0.10661 | 99.5248
113.364 | 0.10755 | 99.5157
114.364 | 0.10829 | 99.5078
115.364 | 0.10925 | 99.4994
116.364 | 0.11006 | 99.4839
117.364 | 0.11084 | 99.4757
118.364 | 0.11165 | 99.4645
119.364 | 0.11218 | 99.4519
120.364 | 0.1132 | 99.4421
121.364 | 0.1141 | 99.4321
122.364 | 0.11477 | 99.4239
123.364 | 0.11576 | 99.4163
124.364 | 0.11657 | 99.4037
125.364 | 0.11774 | 99.3918
126.364 | 0.11824 | 99.3842
127.364 | 0.11934 | 99.3718
128.364 | 0.12009 | 99.3633
129.364 | 0.12108 | 99.356
130.364 | 0.12205 | 99.3481
131.364 | 0.123 | 99.336
132.364 | 0.12408 | 99.3235
133.364 | 0.12468 | 99.3116
134.364 | 0.1259 | 99.3046
135.364 | 0.12693 | 99.2961
136.364 | 0.12784 | 99.2876
137.364 | 0.12905 | 99.2757
138.364 | 0.12981 | 99.2675
139.364 | 0.13076 | 99.2597
140.364 | 0.1318 | 99.2519
141.364 | 0.13282 | 99.2438
142.364 | 0.13408 | 99.2363
143.364 | 0.13493 | 99.2283
144.364 | 0.13596 | 99.2155
145.364 | 0.13723 | 99.2104
146.364 | 0.13812 | 99.2025
147.364 | 0.13935 | 99.1879
148.364 | 0.14049 | 99.1793
149.364 | 0.14146 | 99.1718
150.364 | 0.14291 | 99.1639
151.364 | 0.14398 | 99.1555
152.364 | 0.14497 | 99.1478
153.364 | 0.14615 | 99.14
154.364 | 0.14737 | 99.1274
155.364 | 0.14857 | 99.1197
156.364 | 0.14944 | 99.1118
157.364 | 0.15051 | 99.1041
158.364 | 0.15186 | 99.0913
159.364 | 0.15295 | 99.0838
160.364 | 0.15406 | 99.0761
161.364 | 0.15531 | 99.0638
162.364 | 0.15648 | 99.0515
163.364 | 0.15788 | 99.0438
164.364 | 0.15915 | 99.0354
165.364 | 0.16044 | 99.0279
166.364 | 0.16143 | 99.0172
167.364 | 0.16255 | 99.0033
168.364 | 0.16388 | 98.9959
169.364 | 0.16523 | 98.9841
170.364 | 0.1664 | 98.9774
171.364 | 0.16768 | 98.9659
172.364 | 0.16886 | 98.956
173.364 | 0.17001 | 98.9438
174.364 | 0.17149 | 98.9358
175.364 | 0.17287 | 98.9239
176.364 | 0.1745 | 98.9121
177.364 | 0.17614 | 98.9002
178.364 | 0.1771 | 98.8922
179.364 | 0.17874 | 98.8802
180.364 | 0.18034 | 98.8716
181.364 | 0.18173 | 98.8596
182.364 | 0.18326 | 98.8477
183.364 | 0.18452 | 98.8397
184.364 | 0.18647 | 98.8278
185.364 | 0.18825 | 98.8197
186.364 | 0.18926 | 98.8079
187.364 | 0.19105 | 98.7954
188.364 | 0.19269 | 98.7854
189.364 | 0.19448 | 98.7755
190.364 | 0.19611 | 98.7677
191.364 | 0.19797 | 98.7559
192.364 | 0.19972 | 98.7432
193.364 | 0.20126 | 98.7354
194.364 | 0.20316 | 98.724
195.364 | 0.2053 | 98.7153
196.364 | 0.20723 | 98.7039
197.364 | 0.20894 | 98.6927
198.364 | 0.21055 | 98.6835
199.364 | 0.21265 | 98.6714
200.364 | 0.2144 | 98.6636
201.364 | 0.21623 | 98.6556
202.364 | 0.21812 | 98.6397
203.364 | 0.22015 | 98.6317
204.364 | 0.22222 | 98.6196
205.364 | 0.224 | 98.6089
206.364 | 0.22575 | 98.5995
207.364 | 0.2279 | 98.5879
208.364 | 0.22991 | 98.5758
209.364 | 0.23173 | 98.5674
210.364 | 0.23361 | 98.556
211.364 | 0.23544 | 98.5438
212.364 | 0.2376 | 98.5355
213.364 | 0.23985 | 98.5271
214.364 | 0.24168 | 98.517
215.364 | 0.2439 | 98.5063
216.364 | 0.24553 | 98.5005
217.364 | 0.24768 | 98.4834
218.364 | 0.24971 | 98.4756
219.364 | 0.25154 | 98.4664
220.364 | 0.25376 | 98.4558
221.364 | 0.25558 | 98.4459
222.364 | 0.25763 | 98.4357
223.364 | 0.25955 | 98.4277
224.364 | 0.26164 | 98.4156
225.364 | 0.26359 | 98.4081
226.364 | 0.26577 | 98.3989
227.364 | 0.26808 | 98.3836
228.364 | 0.26972 | 98.3757
229.364 | 0.27191 | 98.3637
230.364 | 0.2738 | 98.3514
231.364 | 0.27599 | 98.3424
232.364 | 0.27772 | 98.332
233.364 | 0.28001 | 98.3239
234.364 | 0.28198 | 98.3157
235.364 | 0.28372 | 98.3084
236.364 | 0.28581 | 98.2957
237.364 | 0.28752 | 98.2875
238.364 | 0.28973 | 98.2712
239.364 | 0.29157 | 98.2636
240.364 | 0.29345 | 98.2515
241.364 | 0.29519 | 98.2394
242.364 | 0.2971 | 98.2315
243.364 | 0.2989 | 98.2202
244.364 | 0.30077 | 98.2101
245.364 | 0.30244 | 98.1996
246.364 | 0.30443 | 98.1844
247.364 | 0.30621 | 98.1719
248.364 | 0.30796 | 98.1637
249.364 | 0.30964 | 98.1559
250.364 | 0.31149 | 98.1396
251.364 | 0.31338 | 98.1312
252.364 | 0.31521 | 98.1161
253.364 | 0.31706 | 98.1025
254.364 | 0.31871 | 98.0946
255.364 | 0.32073 | 98.0753
256.364 | 0.32222 | 98.0675
257.364 | 0.32387 | 98.0561
258.364 | 0.32553 | 98.0431
259.364 | 0.32698 | 98.0237
260.364 | 0.32876 | 98.0159
261.364 | 0.33034 | 97.9998
262.364 | 0.33208 | 97.9876
263.364 | 0.33361 | 97.9754
264.364 | 0.33499 | 97.9652
265.364 | 0.33652 | 97.9519
266.364 | 0.33813 | 97.9398
267.364 | 0.33968 | 97.9236
268.364 | 0.34123 | 97.9061
269.364 | 0.34312 | 97.895
270.364 | 0.34463 | 97.8796
271.364 | 0.34596 | 97.8677
272.364 | 0.34727 | 97.8522
273.364 | 0.34895 | 97.8397
274.364 | 0.3507 | 97.8256
275.364 | 0.35244 | 97.8119
276.364 | 0.35397 | 97.7916
277.364 | 0.35514 | 97.776
278.364 | 0.35677 | 97.7639
279.364 | 0.35825 | 97.7467
280.364 | 0.3594 | 97.732
281.364 | 0.36098 | 97.7152
282.364 | 0.36274 | 97.6993
283.364 | 0.36405 | 97.6801
284.364 | 0.36563 | 97.6719
285.364 | 0.36735 | 97.655
286.364 | 0.36876 | 97.6413
287.364 | 0.3704 | 97.6186
288.364 | 0.37175 | 97.6078
289.364 | 0.37302 | 97.5919
290.364 | 0.37465 | 97.5755
291.364 | 0.37622 | 97.5555
292.364 | 0.37791 | 97.5396
293.364 | 0.37928 | 97.5248
294.364 | 0.38088 | 97.5119
295.364 | 0.38226 | 97.4959
296.364 | 0.38351 | 97.4803
297.364 | 0.38488 | 97.4635
298.364 | 0.38627 | 97.4469
299.364 | 0.3874 | 97.4314
300.364 | 0.38909 | 97.4153
301.364 | 0.39046 | 97.3958
302.364 | 0.39165 | 97.3793
303.364 | 0.39316 | 97.3676
304.364 | 0.39431 | 97.3493
305.364 | 0.39541 | 97.336
306.364 | 0.39679 | 97.32
307.364 | 0.39796 | 97.3037
308.364 | 0.39942 | 97.2876
309.364 | 0.40107 | 97.2744
310.364 | 0.40252 | 97.263
311.364 | 0.40354 | 97.2475
312.364 | 0.40509 | 97.2311
313.364 | 0.40604 | 97.2154
314.364 | 0.40737 | 97.2002
315.364 | 0.40849 | 97.1883
316.364 | 0.40956 | 97.175
317.364 | 0.41088 | 97.1615
318.364 | 0.41207 | 97.1462
319.364 | 0.4133 | 97.131
320.364 | 0.41445 | 97.1198
321.364 | 0.41561 | 97.1063
322.364 | 0.41674 | 97.0953
323.364 | 0.41813 | 97.0836
324.364 | 0.41941 | 97.0714
325.364 | 0.42025 | 97.0471
326.364 | 0.4217 | 97.0353
327.364 | 0.42279 | 97.019
328.364 | 0.42374 | 97.0114
329.364 | 0.42502 | 97
330.364 | 0.42593 | 96.987
331.364 | 0.42688 | 96.9709
332.364 | 0.42779 | 96.9596
333.364 | 0.4287 | 96.9471
334.364 | 0.42951 | 96.9354
335.364 | 0.43023 | 96.9276
336.364 | 0.43122 | 96.9156
337.364 | 0.43223 | 96.9036
338.364 | 0.43335 | 96.8908
339.364 | 0.43431 | 96.8749
340.364 | 0.43568 | 96.8667
341.364 | 0.43695 | 96.8515
342.364 | 0.43795 | 96.843
343.364 | 0.43907 | 96.8311
344.364 | 0.44004 | 96.8232
345.364 | 0.44155 | 96.8113
346.364 | 0.44245 | 96.8018
347.364 | 0.44344 | 96.7872
348.364 | 0.44461 | 96.7752
349.364 | 0.44553 | 96.7669
350.364 | 0.4471 | 96.7555
351.364 | 0.44801 | 96.7433
352.364 | 0.44963 | 96.7354
353.364 | 0.45091 | 96.7192
354.364 | 0.45222 | 96.707
355.364 | 0.45341 | 96.6994
356.364 | 0.45442 | 96.6872
357.364 | 0.45521 | 96.6754
358.364 | 0.45612 | 96.6633
359.364 | 0.45749 | 96.6472
360.364 | 0.45869 | 96.6349
361.364 | 0.45989 | 96.6233
362.364 | 0.46153 | 96.6107
363.364 | 0.46301 | 96.5953
364.364 | 0.4644 | 96.5874
365.364 | 0.46564 | 96.5756
366.364 | 0.46721 | 96.5593
367.364 | 0.4686 | 96.5471
368.364 | 0.46967 | 96.5392
369.364 | 0.47079 | 96.5273
370.364 | 0.47191 | 96.5194
371.364 | 0.47321 | 96.5033
372.364 | 0.47429 | 96.4953
373.364 | 0.47577 | 96.4833
374.364 | 0.47681 | 96.4713
375.364 | 0.47804 | 96.4593
376.364 | 0.47935 | 96.4474
377.364 | 0.48036 | 96.4349
378.364 | 0.4818 | 96.423
379.364 | 0.48277 | 96.4113
380.364 | 0.48384 | 96.4035
381.364 | 0.48485 | 96.3915
382.364 | 0.48608 | 96.3756
383.364 | 0.48733 | 96.3661
384.364 | 0.48872 | 96.3556
385.364 | 0.48992 | 96.3443
386.364 | 0.49155 | 96.3354
387.364 | 0.49307 | 96.3278
388.364 | 0.49437 | 96.3151
389.364 | 0.49563 | 96.3077
390.364 | 0.49697 | 96.2957
391.364 | 0.4984 | 96.2845
392.364 | 0.49955 | 96.2716
393.364 | 0.50037 | 96.2601
394.364 | 0.50182 | 96.2513
395.364 | 0.50271 | 96.2437
396.364 | 0.50401 | 96.2272
397.364 | 0.50549 | 96.2192
398.364 | 0.50672 | 96.2072
399.364 | 0.50793 | 96.1989
400.364 | 0.50935 | 96.1825
401.364 | 0.51098 | 96.1794
402.364 | 0.51218 | 96.1673
403.364 | 0.51351 | 96.1591
404.364 | 0.51478 | 96.1511
405.364 | 0.51624 | 96.1394
406.364 | 0.51795 | 96.1273
407.364 | 0.51942 | 96.1158
408.364 | 0.52104 | 96.1048
409.364 | 0.52212 | 96.0966
410.364 | 0.52367 | 96.0828
411.364 | 0.52477 | 96.0791
412.364 | 0.52567 | 96.0711
413.364 | 0.52696 | 96.0592
414.364 | 0.52839 | 96.051
415.364 | 0.5297 | 96.0389
416.364 | 0.53149 | 96.0314
417.364 | 0.53212 | 96.0188
418.364 | 0.53286 | 96.0115
419.364 | 0.5335 | 95.9992
420.364 | 0.53406 | 95.9891
421.364 | 0.53459 | 95.9793
422.364 | 0.53523 | 95.967
423.364 | 0.53634 | 95.9594
424.364 | 0.53719 | 95.9513
425.364 | 0.53792 | 95.9351
426.364 | 0.53879 | 95.9272
427.364 | 0.53993 | 95.9151
428.364 | 0.54056 | 95.9065
429.364 | 0.54144 | 95.8909
430.364 | 0.54259 | 95.8775
431.364 | 0.54392 | 95.8672
432.364 | 0.54489 | 95.855
433.364 | 0.54663 | 95.8447
434.364 | 0.54844 | 95.835
435.364 | 0.55004 | 95.8231
436.364 | 0.55193 | 95.8123
437.364 | 0.55363 | 95.799
438.364 | 0.55497 | 95.7871
439.364 | 0.55621 | 95.7757
440.364 | 0.55717 | 95.7589
441.364 | 0.55824 | 95.7475
442.364 | 0.55914 | 95.7351
443.364 | 0.56015 | 95.7231
444.364 | 0.56078 | 95.7112
445.364 | 0.56158 | 95.6991
446.364 | 0.56252 | 95.687
447.364 | 0.56317 | 95.6748
448.364 | 0.5638 | 95.6627
449.364 | 0.56479 | 95.6466
450.364 | 0.56528 | 95.6338
451.364 | 0.56581 | 95.619
452.364 | 0.56661 | 95.6012
453.364 | 0.56758 | 95.5889
454.364 | 0.56822 | 95.5727
455.364 | 0.56897 | 95.5595
456.364 | 0.56952 | 95.5434
457.364 | 0.57019 | 95.527
458.364 | 0.57094 | 95.511
459.364 | 0.57148 | 95.4909
460.364 | 0.57201 | 95.4746
461.364 | 0.57255 | 95.4586
462.364 | 0.57314 | 95.4425
463.364 | 0.57395 | 95.428
464.364 | 0.57447 | 95.4068
465.364 | 0.57498 | 95.3912
466.364 | 0.57541 | 95.3726
467.364 | 0.57595 | 95.3515
468.364 | 0.57661 | 95.3315
469.364 | 0.57716 | 95.3071
470.364 | 0.57781 | 95.2909
471.364 | 0.57827 | 95.2669
472.364 | 0.57903 | 95.2494
473.364 | 0.58014 | 95.2264
474.364 | 0.58071 | 95.2026
475.364 | 0.58191 | 95.1832
476.364 | 0.5827 | 95.1649
477.364 | 0.58372 | 95.1476
478.364 | 0.58495 | 95.1319
479.364 | 0.58609 | 95.1077
480.364 | 0.58726 | 95.0949
481.364 | 0.58822 | 95.0792
482.364 | 0.58944 | 95.0632
483.364 | 0.59087 | 95.0474
484.364 | 0.59259 | 95.0306
485.364 | 0.59422 | 95.0175
486.364 | 0.59606 | 95.0025
487.364 | 0.59804 | 94.9914
488.364 | 0.60008 | 94.9762
489.364 | 0.60224 | 94.9627
490.364 | 0.60433 | 94.9511
491.364 | 0.60621 | 94.939
492.364 | 0.60812 | 94.931
493.364 | 0.61013 | 94.923
494.364 | 0.61223 | 94.9106
495.364 | 0.61356 | 94.9027
496.364 | 0.6152 | 94.8858
497.364 | 0.6166 | 94.883
498.364 | 0.61829 | 94.8743
499.364 | 0.61994 | 94.8669
500.364 | 0.62136 | 94.8587
501.364 | 0.62347 | 94.855
502.364 | 0.62511 | 94.8468
503.364 | 0.62629 | 94.843
504.364 | 0.62802 | 94.835
505.364 | 0.63014 | 94.8307
506.364 | 0.63237 | 94.8231
507.364 | 0.63456 | 94.819
508.364 | 0.63655 | 94.815
509.364 | 0.63791 | 94.8113
510.364 | 0.63912 | 94.8069
511.364 | 0.63976 | 94.803
512.364 | 0.64053 | 94.799
513.364 | 0.64141 | 94.795
514.364 | 0.64258 | 94.791
515.364 | 0.64371 | 94.7869
516.364 | 0.64526 | 94.7826
517.364 | 0.64697 | 94.7836
518.364 | 0.64855 | 94.775
519.364 | 0.65038 | 94.771
520.364 | 0.65201 | 94.771
521.364 | 0.65358 | 94.7639
522.364 | 0.6548 | 94.763
523.364 | 0.65632 | 94.7589
524.364 | 0.6578 | 94.7589
525.364 | 0.65914 | 94.7548
526.364 | 0.66054 | 94.7549
527.364 | 0.66163 | 94.7506
528.364 | 0.6631 | 94.751
529.364 | 0.66422 | 94.7469
530.364 | 0.66575 | 94.7474
531.364 | 0.66719 | 94.7429
532.364 | 0.66825 | 94.7428
533.364 | 0.66986 | 94.739
534.364 | 0.67097 | 94.736
535.364 | 0.67248 | 94.7349
536.364 | 0.67356 | 94.7354
537.364 | 0.67466 | 94.731
538.364 | 0.67601 | 94.731
539.364 | 0.67718 | 94.7229
540.364 | 0.6787 | 94.7229
541.364 | 0.67997 | 94.719
542.364 | 0.68117 | 94.7189
543.364 | 0.68217 | 94.715
544.364 | 0.68303 | 94.7149
545.364 | 0.68453 | 94.715
546.364 | 0.68564 | 94.7109
547.364 | 0.68705 | 94.7109
548.364 | 0.68821 | 94.7026
549.364 | 0.68959 | 94.7029
550.364 | 0.69087 | 94.7029
551.364 | 0.69207 | 94.6949
552.364 | 0.69321 | 94.6949
553.364 | 0.6942 | 94.6949
554.364 | 0.69567 | 94.695
555.364 | 0.69702 | 94.6909
556.364 | 0.69825 | 94.6909
557.364 | 0.69991 | 94.6869
558.364 | 0.70118 | 94.6869
559.364 | 0.70263 | 94.6829
560.364 | 0.70506 | 94.6829
561.364 | 0.70723 | 94.6789
562.364 | 0.70963 | 94.6789
563.364 | 0.71148 | 94.6789
564.364 | 0.7124 | 94.6783
565.364 | 0.71305 | 94.6749
566.364 | 0.71346 | 94.6749
567.364 | 0.71399 | 94.6709
568.364 | 0.71473 | 94.6709
569.364 | 0.7159 | 94.6669
570.364 | 0.7171 | 94.6629
571.364 | 0.7184 | 94.6585
572.364 | 0.71985 | 94.6589
573.364 | 0.72075 | 94.6589
574.364 | 0.72218 | 94.6589
575.364 | 0.72328 | 94.6568
576.364 | 0.7249 | 94.6549
577.364 | 0.72645 | 94.6549
578.364 | 0.7277 | 94.6467
579.364 | 0.72931 | 94.6469
580.364 | 0.73052 | 94.6429
581.364 | 0.7318 | 94.6431
582.364 | 0.73327 | 94.6309
583.364 | 0.73447 | 94.6309
584.364 | 0.73564 | 94.6269
585.364 | 0.73681 | 94.6269
586.364 | 0.73834 | 94.6229
587.364 | 0.7398 | 94.6229
588.364 | 0.74157 | 94.6189
589.364 | 0.74334 | 94.6189
590.364 | 0.74449 | 94.6149
591.364 | 0.74565 | 94.615
592.364 | 0.74695 | 94.6109
593.364 | 0.74753 | 94.6069
594.364 | 0.74854 | 94.6029
595.364 | 0.74966 | 94.599
596.364 | 0.75059 | 94.5989
597.364 | 0.75173 | 94.5949
598.364 | 0.75319 | 94.5912
599.364 | 0.75442 | 94.5869
600.364 | 0.75576 | 94.5829
601.364 | 0.75735 | 94.5785
602.364 | 0.75852 | 94.5795
603.364 | 0.75961 | 94.5749
604.364 | 0.76122 | 94.5709
605.364 | 0.76231 | 94.5669
606.364 | 0.76282 | 94.5629
607.364 | 0.76401 | 94.5589
608.364 | 0.76605 | 94.5549
609.364 | 0.76865 | 94.5509
610.364 | 0.771 | 94.5429
611.364 | 0.77247 | 94.539
612.364 | 0.77287 | 94.535
613.364 | 0.77227 | 94.5269
614.364 | 0.77169 | 94.5228
615.364 | 0.77113 | 94.5192
616.364 | 0.77164 | 94.5109
617.364 | 0.77253 | 94.5069
618.364 | 0.77398 | 94.5029
619.364 | 0.7751 | 94.4989
620.364 | 0.77624 | 94.491
621.364 | 0.77707 | 94.4869
622.364 | 0.77788 | 94.479
623.364 | 0.77849 | 94.4709
624.364 | 0.77876 | 94.4668
625.364 | 0.77903 | 94.4551
626.364 | 0.7795 | 94.4513
627.364 | 0.78037 | 94.4433
628.364 | 0.78117 | 94.4347
629.364 | 0.78262 | 94.427
630.364 | 0.78402 | 94.4233
631.364 | 0.78611 | 94.4109
632.364 | 0.78753 | 94.4028
633.364 | 0.78867 | 94.3951
634.364 | 0.78939 | 94.3869
635.364 | 0.7899 | 94.3788
636.364 | 0.79049 | 94.3709
637.364 | 0.79124 | 94.3588
638.364 | 0.79228 | 94.3509
639.364 | 0.79331 | 94.3388
640.364 | 0.79448 | 94.3305
641.364 | 0.79589 | 94.3232
642.364 | 0.79678 | 94.3132
643.364 | 0.79775 | 94.3029
644.364 | 0.7986 | 94.2906
645.364 | 0.79947 | 94.2834
646.364 | 0.80066 | 94.2712
647.364 | 0.8016 | 94.2586
648.364 | 0.8031 | 94.2465
649.364 | 0.80457 | 94.2357
650.364 | 0.80582 | 94.2224
651.364 | 0.80696 | 94.2113
652.364 | 0.80787 | 94.1945
653.364 | 0.80882 | 94.1837
654.364 | 0.80957 | 94.1705
655.364 | 0.81043 | 94.1555
656.364 | 0.81095 | 94.1432
657.364 | 0.81123 | 94.127
658.364 | 0.81135 | 94.1113
659.364 | 0.81202 | 94.099
660.364 | 0.81205 | 94.0828
661.364 | 0.81278 | 94.0668
662.364 | 0.81287 | 94.0549
663.364 | 0.81322 | 94.0346
664.364 | 0.81358 | 94.0187
665.364 | 0.81408 | 94.0028
666.364 | 0.8142 | 93.9827
667.364 | 0.81448 | 93.9655
668.364 | 0.81431 | 93.946
669.364 | 0.81463 | 93.9271
670.364 | 0.81498 | 93.9059
671.364 | 0.81556 | 93.8823
672.364 | 0.81634 | 93.8672
673.364 | 0.81678 | 93.8452
674.364 | 0.81683 | 93.8273
675.364 | 0.81671 | 93.8075
676.364 | 0.81637 | 93.7828
677.364 | 0.81621 | 93.7603
678.364 | 0.81573 | 93.7371
679.364 | 0.81536 | 93.7188
680.364 | 0.81527 | 93.6948
681.364 | 0.81501 | 93.6709
682.364 | 0.81499 | 93.6471
683.364 | 0.81479 | 93.6186
684.364 | 0.81453 | 93.5981
685.364 | 0.81407 | 93.5708
686.364 | 0.81406 | 93.5422
687.364 | 0.81346 | 93.5175
688.364 | 0.81304 | 93.4913
689.364 | 0.81301 | 93.4644
690.364 | 0.81275 | 93.4377
691.364 | 0.81271 | 93.4094
692.364 | 0.8127 | 93.3773
693.364 | 0.81266 | 93.3492
694.364 | 0.81251 | 93.3163
695.364 | 0.81263 | 93.286
696.364 | 0.81241 | 93.255
697.364 | 0.81205 | 93.2208
698.364 | 0.8115 | 93.1881
699.364 | 0.8108 | 93.1573
700.364 | 0.80979 | 93.1181
701.364 | 0.80878 | 93.0822
702.364 | 0.80768 | 93.0486
703.364 | 0.80691 | 93.0123
704.364 | 0.80574 | 92.976
705.364 | 0.80468 | 92.9377
706.364 | 0.80313 | 92.8972
707.364 | 0.80139 | 92.8559
708.364 | 0.79972 | 92.8163
709.364 | 0.79807 | 92.7755
710.364 | 0.79628 | 92.7357
711.364 | 0.79436 | 92.6904
712.364 | 0.79176 | 92.6423
713.364 | 0.78938 | 92.5945
714.364 | 0.78695 | 92.5459
715.364 | 0.78471 | 92.4938
716.364 | 0.78288 | 92.4446
717.364 | 0.78071 | 92.3975
718.364 | 0.77906 | 92.3452
719.364 | 0.77746 | 92.2761
720.364 | 0.77532 | 92.2093
721.364 | 0.77328 | 92.1561
722.364 | 0.77116 | 92.1072
723.364 | 0.76919 | 92.0298
724.364 | 0.76721 | 91.963
725.364 | 0.7647 | 91.9009
726.364 | 0.76214 | 91.8367
727.364 | 0.75965 | 91.7681
728.364 | 0.75751 | 91.6959
729.364 | 0.75509 | 91.6169
730.364 | 0.75238 | 91.5476
731.364 | 0.74901 | 91.4713
732.364 | 0.7452 | 91.3956
733.364 | 0.74214 | 91.3138
734.364 | 0.73835 | 91.2346
735.364 | 0.73478 | 91.1472
736.364 | 0.7311 | 91.062
737.364 | 0.72733 | 90.979
738.364 | 0.72343 | 90.8851
739.364 | 0.72008 | 90.7935
740.364 | 0.71677 | 90.7015
741.364 | 0.7127 | 90.6054
742.364 | 0.70795 | 90.505
743.364 | 0.70351 | 90.4086
744.364 | 0.69897 | 90.3037
745.364 | 0.69464 | 90.1965
746.364 | 0.69037 | 90.0909
747.364 | 0.68611 | 89.9774
748.364 | 0.6815 | 89.8664
749.364 | 0.67692 | 89.7496
750.364 | 0.67238 | 89.6381
751.364 | 0.66764 | 89.5166
752.364 | 0.66258 | 89.3925
753.364 | 0.65725 | 89.2632
754.364 | 0.65199 | 89.1355
755.364 | 0.64675 | 89.0045
756.364 | 0.64171 | 88.8687
757.364 | 0.63719 | 88.7327
758.364 | 0.63259 | 88.5863
759.364 | 0.6268 | 88.4433
760.364 | 0.62035 | 88.2995
761.364 | 0.61377 | 88.1483
762.364 | 0.60725 | 87.9925
763.364 | 0.6014 | 87.8364
764.364 | 0.59592 | 87.6817
765.364 | 0.59108 | 87.5159
766.364 | 0.58612 | 87.3469
767.364 | 0.58114 | 87.1808
768.364 | 0.57578 | 87.0047
769.364 | 0.57054 | 86.8351
770.364 | 0.56528 | 86.6536
771.364 | 0.56015 | 86.4724
772.364 | 0.55515 | 86.2853
773.364 | 0.54977 | 86.1009
774.364 | 0.54429 | 85.8946
775.364 | 0.53781 | 85.6927
776.364 | 0.53047 | 85.4869
777.364 | 0.52295 | 85.2845
778.364 | 0.51517 | 85.0718
779.364 | 0.50806 | 84.8557
780.364 | 0.50081 | 84.6343
781.364 | 0.49381 | 84.4107
782.364 | 0.48676 | 84.1832
783.364 | 0.47951 | 83.9392
784.364 | 0.4719 | 83.6988
785.364 | 0.46446 | 83.4552
786.364 | 0.45687 | 83.2106
787.364 | 0.44977 | 82.9608
788.364 | 0.44244 | 82.7086
789.364 | 0.4357 | 82.4476
790.364 | 0.42856 | 82.187
791.364 | 0.42168 | 81.9176
792.364 | 0.41484 | 81.6382
793.364 | 0.40775 | 81.3634
794.364 | 0.40087 | 81.0859
795.364 | 0.39402 | 80.7994
796.364 | 0.38735 | 80.5123
797.364 | 0.38097 | 80.2201
798.364 | 0.37488 | 79.9235
799.364 | 0.3693 | 79.6252
800.364 | 0.36396 | 79.3224
801.364 | 0.35915 | 79.0182
802.364 | 0.35477 | 78.7114
803.364 | 0.35109 | 78.4127
804.364 | 0.34776 | 78.1021
805.364 | 0.34517 | 77.8039
806.364 | 0.34404 | 77.4975
807.364 | 0.34415 | 77.2014
808.364 | 0.34533 | 76.9053
809.364 | 0.34809 | 76.6274
810.364 | 0.35213 | 76.3421
811.364 | 0.36001 | 76.0801
812.364 | 0.37196 | 75.8383
813.364 | 0.39165 | 75.6362
814.364 | 0.4213 | 75.4921
815.364 | 0.45324 | 75.3943
816.364 | 0.48435 | 75.3229
817.364 | 0.51271 | 75.2627
818.364 | 0.53756 | 75.2147
819.364 | 0.55901 | 75.1754
820.364 | 0.57794 | 75.1352
821.364 | 0.59458 | 75.0953
822.364 | 0.60911 | 75.0634
823.364 | 0.62135 | 75.0433
824.364 | 0.6319 | 75.015
825.364 | 0.64062 | 74.9995
826.364 | 0.64895 | 74.9749
827.364 | 0.65522 | 74.9512
828.364 | 0.66139 | 74.9309
829.364 | 0.66656 | 74.9112
830.364 | 0.6714 | 74.891
831.364 | 0.67547 | 74.867
832.364 | 0.67934 | 74.8509
833.364 | 0.68235 | 74.8347
834.364 | 0.6851 | 74.819
835.364 | 0.68787 | 74.8034
836.364 | 0.69029 | 74.7867
837.364 | 0.69254 | 74.7709
838.364 | 0.69405 | 74.7549
839.364 | 0.69572 | 74.7391
840.364 | 0.69728 | 74.7273
841.364 | 0.69877 | 74.7109
842.364 | 0.69948 | 74.695
843.364 | 0.70014 | 74.6829
844.364 | 0.70125 | 74.6669
845.364 | 0.70194 | 74.6508
846.364 | 0.7024 | 74.6435
847.364 | 0.70268 | 74.6268
848.364 | 0.70368 | 74.615
849.364 | 0.70415 | 74.595
850.364 | 0.70469 | 74.5871
851.364 | 0.70527 | 74.5749
852.364 | 0.70607 | 74.5629
853.364 | 0.70662 | 74.5509
854.364 | 0.70718 | 74.5389
855.364 | 0.70733 | 74.5268
856.364 | 0.70762 | 74.5152
857.364 | 0.70821 | 74.5026
858.364 | 0.70896 | 74.4871
859.364 | 0.70977 | 74.4793
860.364 | 0.71054 | 74.4667
861.364 | 0.71143 | 74.4549
862.364 | 0.71215 | 74.4432
863.364 | 0.71295 | 74.4298
864.364 | 0.7137 | 74.419
865.364 | 0.71447 | 74.4069
866.364 | 0.71492 | 74.3945
867.364 | 0.71544 | 74.3828
868.364 | 0.71602 | 74.375
869.364 | 0.71671 | 74.3621
870.364 | 0.71727 | 74.3499
871.364 | 0.71775 | 74.3389
872.364 | 0.71785 | 74.328
873.364 | 0.71806 | 74.3235
874.364 | 0.7185 | 74.3108
875.364 | 0.71878 | 74.299
876.364 | 0.71941 | 74.2911
877.364 | 0.72003 | 74.2788
878.364 | 0.72104 | 74.2718
879.364 | 0.7215 | 74.2632
880.364 | 0.72218 | 74.2508
881.364 | 0.72247 | 74.2408
882.364 | 0.72278 | 74.2308
883.364 | 0.72337 | 74.2228
884.364 | 0.72403 | 74.2102
885.364 | 0.72479 | 74.2033
886.364 | 0.72555 | 74.1923
887.364 | 0.72622 | 74.1831
888.364 | 0.72687 | 74.1723
889.364 | 0.72742 | 74.1629
890.364 | 0.72781 | 74.1552
891.364 | 0.72828 | 74.1427
892.364 | 0.72875 | 74.1353
893.364 | 0.72945 | 74.1243
894.364 | 0.73009 | 74.1147
895.364 | 0.73081 | 74.1067
896.364 | 0.73131 | 74.1037
897.364 | 0.73191 | 74.0907
898.364 | 0.73302 | 74.0826
899.364 | 0.73383 | 74.0706
900.364 | 0.73409 | 74.0628
901.364 | 0.73477 | 74.0508
902.364 | 0.73537 | 74.0429
903.364 | 0.73641 | 74.0306
904.364 | 0.73669 | 74.0228
905.364 | 0.73706 | 74.0146
906.364 | 0.73763 | 74.0067
907.364 | 0.73796 | 73.9986
908.364 | 0.73825 | 73.9908
909.364 | 0.73837 | 73.9832
910.364 | 0.73889 | 73.9747
911.364 | 0.73952 | 73.9669
912.364 | 0.74003 | 73.9556
913.364 | 0.7408 | 73.9515
914.364 | 0.74186 | 73.9476
915.364 | 0.7427 | 73.9346
916.364 | 0.74332 | 73.9276
917.364 | 0.7444 | 73.9196
918.364 | 0.74499 | 73.9107
919.364 | 0.74577 | 73.9026
920.364 | 0.74653 | 73.8949
921.364 | 0.74696 | 73.8866
922.364 | 0.74743 | 73.8788
923.364 | 0.74777 | 73.8669
924.364 | 0.74831 | 73.8627
925.364 | 0.74851 | 73.8548
926.364 | 0.74908 | 73.8472
927.364 | 0.74987 | 73.8386
928.364 | 0.75038 | 73.8309
929.364 | 0.75123 | 73.8222
930.364 | 0.75192 | 73.8149
931.364 | 0.75237 | 73.8068
932.364 | 0.75294 | 73.7984
933.364 | 0.75346 | 73.7908
934.364 | 0.75405 | 73.7824
935.364 | 0.75414 | 73.7759
936.364 | 0.75427 | 73.7665
937.364 | 0.75457 | 73.7632
938.364 | 0.75496 | 73.7548
939.364 | 0.75538 | 73.7454
940.364 | 0.75571 | 73.7388
941.364 | 0.75606 | 73.7308
942.364 | 0.75653 | 73.7278
943.364 | 0.75702 | 73.7185
944.364 | 0.75735 | 73.7119
945.364 | 0.75826 | 73.7067
946.364 | 0.75851 | 73.6988
947.364 | 0.75901 | 73.6951
948.364 | 0.75957 | 73.6868
949.364 | 0.76025 | 73.6831
950.364 | 0.76073 | 73.6748
951.364 | 0.76096 | 73.6667
952.364 | 0.76168 | 73.6602
953.364 | 0.76212 | 73.6547
954.364 | 0.76264 | 73.6483
955.364 | 0.76363 | 73.6426
956.364 | 0.7642 | 73.6352
957.364 | 0.76472 | 73.6268
958.364 | 0.76504 | 73.621
959.364 | 0.76552 | 73.6107
960.364 | 0.7654 | 73.6108
961.364 | 0.76528 | 73.6048
962.364 | 0.76552 | 73.5991
963.364 | 0.76547 | 73.5869
964.364 | 0.76636 | 73.5827
965.364 | 0.76681 | 73.5744
966.364 | 0.76697 | 73.5754
967.364 | 0.76726 | 73.5646
968.364 | 0.76821 | 73.5587
969.364 | 0.76935 | 73.5508
970.364 | 0.77001 | 73.5473
971.364 | 0.77077 | 73.5369
972.364 | 0.77106 | 73.5307
973.364 | 0.77069 | 73.5271
974.364 | 0.77059 | 73.5223
975.364 | 0.76961 | 73.5148
976.364 | 0.76968 | 73.5106
977.364 | 0.77012 | 73.5022
978.364 | 0.77048 | 73.4996
979.364 | 0.77111 | 73.4885
980.364 | 0.77145 | 73.483
981.364 | 0.77206 | 73.4747
982.364 | 0.77211 | 73.4667
983.364 | 0.7727 | 73.4607
984.364 | 0.77301 | 73.4547
985.364 | 0.77326 | 73.4507
986.364 | 0.77392 | 73.4423
987.364 | 0.77495 | 73.4387
988.364 | 0.77555 | 73.4308
989.364 | 0.77615 | 73.4222
990.364 | 0.7762 | 73.4148
991.364 | 0.7768 | 73.4063
992.364 | 0.77722 | 73.4026
993.364 | 0.77816 | 73.3909
994.364 | 0.77867 | 73.3868
995.364 | 0.77897 | 73.3847
996.364 | 0.77948 | 73.3786
997.364 | 0.78025 | 73.3689
998.364 | 0.78031 | 73.3626
999.364 | 0.78109 | 73.3548

## A4
#FILE: V-577-22_28d_125um_N2_25_1000_10C_min_15032023,ngb-dsv
#FORMAT: NETZSCH5
#IDENTITY: V-577/22
#DECIMAL: POINT
#SEPARATOR: SEMICOLON
#MTYPE: DTA
#INSTRUMENT: NETZSCH STA 409 PC/PG
#PROJECT:
#DATE/TIME: 15,3,2023 13:23:27
#CORR, FILE: korekcija_N2_25_1000C_10K_min_nova_15032023,ngb-bsv
#LABORATORY:
#OPERATOR: Sara
#REMARK:
#SAMPLE: V-577/22
#SAMPLE MASS /mg: 50,01
#MATERIAL: korekcija
#REFERENCE:
#REFERENCE MASS /mg: 0
#TYPE OF CRUCIBLE: DTA/TG crucible Al2O3
#SAMPLE CRUCIBLE MASS /mg: 1622,92
#REFERENCE CRUCIBLE MASS /mg: 1602,56
#GAS 1: NITROGEN
#FLOW RATE 1 /(ml/min): 10
#GAS 2: NITROGEN
#FLOW RATE 2 /(ml/min): 20
#CORR, CODE: 020
#EXO: +1
#RANGE: 25/10,0(K/min)/1000
#SEGMENT: S1/1
Temp/°C | DTA/(uV/mg) | Mass/%
24.356 | 0.0028986 | 100
25.356 | 0.001318 | 99.9897
26.356 | 0.0011831 | 99.9846
27.356 | 0.0017846 | 99.988
28.356 | 0.0020009 | 99.9874
29.356 | 0.0023141 | 99.9915
30.356 | 0.0029351 | 99.9871
31.356 | 0.0037537 | 99.9831
32.356 | 0.0043431 | 99.9887
33.356 | 0.0050646 | 99.9842
34.356 | 0.0059027 | 99.9796
35.356 | 0.0068452 | 99.9772
36.356 | 0.0075866 | 99.9753
37.356 | 0.0085328 | 99.9719
38.356 | 0.009657 | 99.9668
39.356 | 0.010696 | 99.9686
40.356 | 0.011427 | 99.964
41.356 | 0.012475 | 99.9637
42.356 | 0.013521 | 99.9554
43.356 | 0.014844 | 99.961
44.356 | 0.015874 | 99.9599
45.356 | 0.017049 | 99.9523
46.356 | 0.018101 | 99.9521
47.356 | 0.019021 | 99.9527
48.356 | 0.020095 | 99.9483
49.356 | 0.020989 | 99.9472
50.356 | 0.021979 | 99.9427
51.356 | 0.022852 | 99.9474
52.356 | 0.024052 | 99.945
53.356 | 0.025099 | 99.9441
54.356 | 0.02605 | 99.9403
55.356 | 0.027148 | 99.9398
56.356 | 0.028119 | 99.936
57.356 | 0.02888 | 99.9314
58.356 | 0.02989 | 99.9363
59.356 | 0.031354 | 99.9325
60.356 | 0.032498 | 99.932
61.356 | 0.033455 | 99.9279
62.356 | 0.034383 | 99.9282
63.356 | 0.035098 | 99.924
64.356 | 0.036226 | 99.9208
65.356 | 0.037326 | 99.9236
66.356 | 0.038007 | 99.92
67.356 | 0.039221 | 99.9165
68.356 | 0.040148 | 99.9082
69.356 | 0.041008 | 99.908
70.356 | 0.041843 | 99.9108
71.356 | 0.042557 | 99.9046
72.356 | 0.043387 | 99.899
73.356 | 0.044447 | 99.9
74.356 | 0.045598 | 99.9003
75.356 | 0.046293 | 99.892
76.356 | 0.046832 | 99.8922
77.356 | 0.047805 | 99.8881
78.356 | 0.048464 | 99.884
79.356 | 0.049738 | 99.8801
80.356 | 0.050515 | 99.8804
81.356 | 0.05121 | 99.876
82.356 | 0.051904 | 99.8676
83.356 | 0.052381 | 99.8677
84.356 | 0.05303 | 99.864
85.356 | 0.053645 | 99.86
86.356 | 0.054113 | 99.856
87.356 | 0.054851 | 99.8532
88.356 | 0.055378 | 99.8481
89.356 | 0.055813 | 99.8404
90.356 | 0.056314 | 99.8354
91.356 | 0.05649 | 99.8281
92.356 | 0.056798 | 99.8201
93.356 | 0.057065 | 99.8124
94.356 | 0.057314 | 99.8039
95.356 | 0.057667 | 99.7976
96.356 | 0.058218 | 99.7883
97.356 | 0.058607 | 99.7803
98.356 | 0.058929 | 99.7723
99.356 | 0.059187 | 99.7641
100.356 | 0.059373 | 99.7519
101.356 | 0.059901 | 99.744
102.356 | 0.060275 | 99.737
103.356 | 0.060998 | 99.7246
104.356 | 0.061437 | 99.7163
105.356 | 0.061851 | 99.6997
106.356 | 0.062451 | 99.694
107.356 | 0.063604 | 99.6816
108.356 | 0.064237 | 99.6723
109.356 | 0.064986 | 99.6685
110.356 | 0.065659 | 99.6598
111.356 | 0.06668 | 99.6493
112.356 | 0.067473 | 99.6405
113.356 | 0.06822 | 99.636
114.356 | 0.069069 | 99.6281
115.356 | 0.069962 | 99.6158
116.356 | 0.07079 | 99.6107
117.356 | 0.071541 | 99.6016
118.356 | 0.07235 | 99.5964
119.356 | 0.073234 | 99.5837
120.356 | 0.074261 | 99.5764
121.356 | 0.07519 | 99.5678
122.356 | 0.075774 | 99.5601
123.356 | 0.076689 | 99.5517
124.356 | 0.077636 | 99.5485
125.356 | 0.07802 | 99.536
126.356 | 0.079091 | 99.5285
127.356 | 0.07979 | 99.5166
128.356 | 0.081139 | 99.5109
129.356 | 0.082017 | 99.5046
130.356 | 0.083143 | 99.4918
131.356 | 0.083916 | 99.4839
132.356 | 0.084889 | 99.4722
133.356 | 0.085606 | 99.464
134.356 | 0.086402 | 99.4557
135.356 | 0.087864 | 99.4482
136.356 | 0.088345 | 99.4405
137.356 | 0.089444 | 99.4277
138.356 | 0.090355 | 99.42
139.356 | 0.091532 | 99.4119
140.356 | 0.092569 | 99.4038
141.356 | 0.093476 | 99.396
142.356 | 0.094868 | 99.3884
143.356 | 0.095913 | 99.3799
144.356 | 0.096774 | 99.3722
145.356 | 0.098021 | 99.3644
146.356 | 0.099167 | 99.3519
147.356 | 0.10029 | 99.3401
148.356 | 0.1015 | 99.3319
149.356 | 0.10282 | 99.3241
150.356 | 0.10417 | 99.3124
151.356 | 0.10549 | 99.3042
152.356 | 0.10667 | 99.2961
153.356 | 0.10787 | 99.2822
154.356 | 0.1091 | 99.2766
155.356 | 0.11047 | 99.264
156.356 | 0.11167 | 99.256
157.356 | 0.11285 | 99.2485
158.356 | 0.11411 | 99.2327
159.356 | 0.11555 | 99.2242
160.356 | 0.11709 | 99.2165
161.356 | 0.11848 | 99.1998
162.356 | 0.11985 | 99.1917
163.356 | 0.12132 | 99.184
164.356 | 0.12315 | 99.1764
165.356 | 0.12455 | 99.1669
166.356 | 0.12607 | 99.1522
167.356 | 0.12753 | 99.1441
168.356 | 0.12916 | 99.1358
169.356 | 0.13088 | 99.1279
170.356 | 0.13243 | 99.1204
171.356 | 0.13428 | 99.1091
172.356 | 0.13594 | 99.0958
173.356 | 0.13735 | 99.0879
174.356 | 0.13919 | 99.0757
175.356 | 0.1411 | 99.0682
176.356 | 0.14314 | 99.0644
177.356 | 0.14507 | 99.0562
178.356 | 0.14693 | 99.0446
179.356 | 0.1489 | 99.0405
180.356 | 0.15109 | 99.0241
181.356 | 0.15281 | 99.0204
182.356 | 0.15508 | 99.0122
183.356 | 0.15685 | 99.0042
184.356 | 0.1591 | 98.9962
185.356 | 0.16121 | 98.9875
186.356 | 0.16328 | 98.9841
187.356 | 0.16522 | 98.9718
188.356 | 0.16758 | 98.9642
189.356 | 0.16977 | 98.9608
190.356 | 0.1717 | 98.9523
191.356 | 0.17407 | 98.9434
192.356 | 0.17621 | 98.9368
193.356 | 0.17862 | 98.9282
194.356 | 0.18061 | 98.9207
195.356 | 0.18297 | 98.9118
196.356 | 0.18519 | 98.9082
197.356 | 0.18764 | 98.9043
198.356 | 0.1897 | 98.8922
199.356 | 0.19217 | 98.8882
200.356 | 0.19419 | 98.8799
201.356 | 0.19667 | 98.8724
202.356 | 0.1989 | 98.8638
203.356 | 0.20144 | 98.8603
204.356 | 0.20357 | 98.8522
205.356 | 0.20613 | 98.8439
206.356 | 0.2083 | 98.8403
207.356 | 0.21059 | 98.8325
208.356 | 0.21294 | 98.8242
209.356 | 0.21519 | 98.8206
210.356 | 0.21748 | 98.8123
211.356 | 0.21993 | 98.8042
212.356 | 0.2223 | 98.8002
213.356 | 0.2247 | 98.7963
214.356 | 0.2272 | 98.7884
215.356 | 0.22932 | 98.7843
216.356 | 0.2319 | 98.776
217.356 | 0.23426 | 98.7678
218.356 | 0.23631 | 98.7641
219.356 | 0.23878 | 98.7602
220.356 | 0.24102 | 98.7528
221.356 | 0.24301 | 98.7483
222.356 | 0.24533 | 98.7443
223.356 | 0.24772 | 98.7363
224.356 | 0.25015 | 98.7283
225.356 | 0.25225 | 98.7243
226.356 | 0.25462 | 98.7202
227.356 | 0.25695 | 98.7121
228.356 | 0.25942 | 98.7084
229.356 | 0.2615 | 98.6966
230.356 | 0.26395 | 98.6919
231.356 | 0.26598 | 98.6803
232.356 | 0.26839 | 98.6803
233.356 | 0.27085 | 98.6763
234.356 | 0.27312 | 98.6723
235.356 | 0.27546 | 98.6683
236.356 | 0.27792 | 98.6643
237.356 | 0.28006 | 98.6578
238.356 | 0.28211 | 98.6522
239.356 | 0.28431 | 98.6443
240.356 | 0.2865 | 98.6406
241.356 | 0.28881 | 98.6323
242.356 | 0.2909 | 98.6283
243.356 | 0.2935 | 98.6243
244.356 | 0.29554 | 98.6203
245.356 | 0.2975 | 98.6158
246.356 | 0.29988 | 98.6079
247.356 | 0.30225 | 98.6047
248.356 | 0.30441 | 98.6003
249.356 | 0.30655 | 98.5962
250.356 | 0.30876 | 98.5883
251.356 | 0.31058 | 98.5843
252.356 | 0.31275 | 98.5763
253.356 | 0.31485 | 98.5723
254.356 | 0.31717 | 98.5683
255.356 | 0.3193 | 98.5603
256.356 | 0.32128 | 98.5563
257.356 | 0.32307 | 98.5483
258.356 | 0.32527 | 98.5438
259.356 | 0.3273 | 98.5403
260.356 | 0.32939 | 98.5363
261.356 | 0.33132 | 98.5323
262.356 | 0.33334 | 98.5243
263.356 | 0.33526 | 98.5204
264.356 | 0.33713 | 98.5164
265.356 | 0.3392 | 98.5124
266.356 | 0.34093 | 98.5081
267.356 | 0.34299 | 98.5004
268.356 | 0.34492 | 98.4963
269.356 | 0.34696 | 98.4923
270.356 | 0.34882 | 98.4841
271.356 | 0.35047 | 98.4799
272.356 | 0.35242 | 98.4759
273.356 | 0.35445 | 98.4719
274.356 | 0.35654 | 98.4681
275.356 | 0.35836 | 98.4641
276.356 | 0.36047 | 98.4559
277.356 | 0.36233 | 98.4522
278.356 | 0.36426 | 98.4483
279.356 | 0.36621 | 98.4413
280.356 | 0.3677 | 98.4363
281.356 | 0.36955 | 98.4323
282.356 | 0.37164 | 98.4283
283.356 | 0.37349 | 98.4202
284.356 | 0.37524 | 98.4203
285.356 | 0.37699 | 98.4163
286.356 | 0.37903 | 98.4123
287.356 | 0.38108 | 98.4045
288.356 | 0.38288 | 98.4004
289.356 | 0.38454 | 98.3925
290.356 | 0.38671 | 98.3923
291.356 | 0.38859 | 98.3843
292.356 | 0.39059 | 98.3803
293.356 | 0.39247 | 98.3778
294.356 | 0.39435 | 98.3763
295.356 | 0.39633 | 98.3723
296.356 | 0.39808 | 98.3643
297.356 | 0.40019 | 98.3604
298.356 | 0.40203 | 98.3603
299.356 | 0.40399 | 98.3523
300.356 | 0.40612 | 98.3483
301.356 | 0.40796 | 98.3447
302.356 | 0.41002 | 98.3403
303.356 | 0.41186 | 98.3363
304.356 | 0.41369 | 98.3284
305.356 | 0.41524 | 98.3268
306.356 | 0.41696 | 98.3243
307.356 | 0.41886 | 98.3203
308.356 | 0.42091 | 98.3163
309.356 | 0.42291 | 98.3123
310.356 | 0.42482 | 98.3117
311.356 | 0.42687 | 98.3084
312.356 | 0.42894 | 98.3003
313.356 | 0.43088 | 98.2963
314.356 | 0.43276 | 98.2883
315.356 | 0.43459 | 98.2848
316.356 | 0.43643 | 98.2843
317.356 | 0.43845 | 98.2771
318.356 | 0.44023 | 98.2723
319.356 | 0.44213 | 98.2683
320.356 | 0.44396 | 98.2644
321.356 | 0.44598 | 98.2647
322.356 | 0.4478 | 98.2604
323.356 | 0.44959 | 98.2563
324.356 | 0.4516 | 98.252
325.356 | 0.45363 | 98.2444
326.356 | 0.45566 | 98.2365
327.356 | 0.45783 | 98.2362
328.356 | 0.45981 | 98.2323
329.356 | 0.46181 | 98.2284
330.356 | 0.46376 | 98.2239
331.356 | 0.46557 | 98.2207
332.356 | 0.46703 | 98.2164
333.356 | 0.46908 | 98.2124
334.356 | 0.47084 | 98.2084
335.356 | 0.47233 | 98.2083
336.356 | 0.47417 | 98.2043
337.356 | 0.47641 | 98.2004
338.356 | 0.47837 | 98.1964
339.356 | 0.48064 | 98.1836
340.356 | 0.48262 | 98.1844
341.356 | 0.48455 | 98.1803
342.356 | 0.48637 | 98.1765
343.356 | 0.48824 | 98.1764
344.356 | 0.49037 | 98.1724
345.356 | 0.49249 | 98.1685
346.356 | 0.49414 | 98.1684
347.356 | 0.49586 | 98.1604
348.356 | 0.49786 | 98.1564
349.356 | 0.49961 | 98.1564
350.356 | 0.50135 | 98.1524
351.356 | 0.50316 | 98.1487
352.356 | 0.50472 | 98.1484
353.356 | 0.50656 | 98.1404
354.356 | 0.50802 | 98.1364
355.356 | 0.5099 | 98.1364
356.356 | 0.51184 | 98.1284
357.356 | 0.51368 | 98.1245
358.356 | 0.51575 | 98.1244
359.356 | 0.51806 | 98.1164
360.356 | 0.52035 | 98.1124
361.356 | 0.52242 | 98.1084
362.356 | 0.5246 | 98.1004
363.356 | 0.52664 | 98.0964
364.356 | 0.52843 | 98.0922
365.356 | 0.53024 | 98.0923
366.356 | 0.53195 | 98.0844
367.356 | 0.534 | 98.0804
368.356 | 0.53525 | 98.0724
369.356 | 0.53696 | 98.0729
370.356 | 0.53861 | 98.0683
371.356 | 0.54042 | 98.0643
372.356 | 0.54226 | 98.0607
373.356 | 0.54393 | 98.0563
374.356 | 0.54572 | 98.0524
375.356 | 0.54768 | 98.0444
376.356 | 0.5496 | 98.0404
377.356 | 0.55129 | 98.037
378.356 | 0.5532 | 98.0324
379.356 | 0.55559 | 98.0244
380.356 | 0.55752 | 98.0204
381.356 | 0.55931 | 98.0203
382.356 | 0.5613 | 98.0124
383.356 | 0.5625 | 98.0084
384.356 | 0.56438 | 98.0044
385.356 | 0.56588 | 98.0004
386.356 | 0.56771 | 97.9964
387.356 | 0.56953 | 97.9925
388.356 | 0.57127 | 97.9884
389.356 | 0.57304 | 97.9804
390.356 | 0.57493 | 97.9802
391.356 | 0.57672 | 97.9765
392.356 | 0.57884 | 97.9684
393.356 | 0.58044 | 97.9644
394.356 | 0.58208 | 97.9606
395.356 | 0.58393 | 97.955
396.356 | 0.58572 | 97.9487
397.356 | 0.5874 | 97.9404
398.356 | 0.58948 | 97.9363
399.356 | 0.59108 | 97.9309
400.356 | 0.593 | 97.9288
401.356 | 0.59491 | 97.9201
402.356 | 0.59648 | 97.9164
403.356 | 0.59831 | 97.9079
404.356 | 0.60012 | 97.9044
405.356 | 0.60194 | 97.9003
406.356 | 0.60417 | 97.887
407.356 | 0.60617 | 97.8804
408.356 | 0.60856 | 97.8763
409.356 | 0.61064 | 97.864
410.356 | 0.61278 | 97.8616
411.356 | 0.6145 | 97.8565
412.356 | 0.61614 | 97.8525
413.356 | 0.61776 | 97.8451
414.356 | 0.61926 | 97.8405
415.356 | 0.62077 | 97.8324
416.356 | 0.62268 | 97.8283
417.356 | 0.62408 | 97.8205
418.356 | 0.62548 | 97.8163
419.356 | 0.62682 | 97.8082
420.356 | 0.62828 | 97.8002
421.356 | 0.63027 | 97.7964
422.356 | 0.63161 | 97.7888
423.356 | 0.63343 | 97.7845
424.356 | 0.63503 | 97.7764
425.356 | 0.63693 | 97.7644
426.356 | 0.63856 | 97.7604
427.356 | 0.64003 | 97.752
428.356 | 0.64129 | 97.7485
429.356 | 0.64276 | 97.74
430.356 | 0.64439 | 97.7298
431.356 | 0.646 | 97.7249
432.356 | 0.64776 | 97.7165
433.356 | 0.64947 | 97.7123
434.356 | 0.65143 | 97.7044
435.356 | 0.65327 | 97.6966
436.356 | 0.65571 | 97.6928
437.356 | 0.65781 | 97.6845
438.356 | 0.65997 | 97.6771
439.356 | 0.66181 | 97.6685
440.356 | 0.66358 | 97.6604
441.356 | 0.66526 | 97.6525
442.356 | 0.66663 | 97.6397
443.356 | 0.66763 | 97.6364
444.356 | 0.66843 | 97.6286
445.356 | 0.66882 | 97.6166
446.356 | 0.66865 | 97.609
447.356 | 0.66881 | 97.5935
448.356 | 0.66863 | 97.5776
449.356 | 0.66816 | 97.5613
450.356 | 0.66726 | 97.545
451.356 | 0.66633 | 97.5208
452.356 | 0.66513 | 97.4884
453.356 | 0.66437 | 97.4642
454.356 | 0.66325 | 97.432
455.356 | 0.66201 | 97.4036
456.356 | 0.66063 | 97.3712
457.356 | 0.65919 | 97.336
458.356 | 0.65786 | 97.3052
459.356 | 0.65688 | 97.2682
460.356 | 0.65537 | 97.2318
461.356 | 0.65385 | 97.1943
462.356 | 0.6522 | 97.1569
463.356 | 0.65106 | 97.1204
464.356 | 0.64937 | 97.0769
465.356 | 0.64783 | 97.0405
466.356 | 0.64598 | 96.9965
467.356 | 0.64456 | 96.9528
468.356 | 0.64304 | 96.9088
469.356 | 0.64143 | 96.8553
470.356 | 0.63984 | 96.8112
471.356 | 0.63812 | 96.7592
472.356 | 0.63684 | 96.7096
473.356 | 0.63589 | 96.6575
474.356 | 0.63482 | 96.6046
475.356 | 0.63388 | 96.5527
476.356 | 0.63333 | 96.5031
477.356 | 0.63255 | 96.4471
478.356 | 0.63224 | 96.3752
479.356 | 0.63243 | 96.3279
480.356 | 0.63273 | 96.2764
481.356 | 0.63299 | 96.2272
482.356 | 0.6338 | 96.1772
483.356 | 0.63457 | 96.1292
484.356 | 0.63574 | 96.081
485.356 | 0.6369 | 96.0327
486.356 | 0.63853 | 95.984
487.356 | 0.64058 | 95.9437
488.356 | 0.64356 | 95.8966
489.356 | 0.64722 | 95.8556
490.356 | 0.65231 | 95.8249
491.356 | 0.65845 | 95.8093
492.356 | 0.66583 | 95.7968
493.356 | 0.67364 | 95.786
494.356 | 0.68142 | 95.7807
495.356 | 0.68822 | 95.7727
496.356 | 0.69514 | 95.7648
497.356 | 0.70131 | 95.7608
498.356 | 0.70715 | 95.7569
499.356 | 0.71264 | 95.7528
500.356 | 0.71755 | 95.7525
501.356 | 0.72236 | 95.7489
502.356 | 0.72708 | 95.749
503.356 | 0.73087 | 95.7448
504.356 | 0.73481 | 95.7451
505.356 | 0.73863 | 95.7408
506.356 | 0.74194 | 95.7408
507.356 | 0.74517 | 95.7408
508.356 | 0.74816 | 95.7384
509.356 | 0.75094 | 95.7369
510.356 | 0.75369 | 95.7369
511.356 | 0.75596 | 95.7369
512.356 | 0.75779 | 95.737
513.356 | 0.75985 | 95.7328
514.356 | 0.76191 | 95.7328
515.356 | 0.76376 | 95.7328
516.356 | 0.76548 | 95.7328
517.356 | 0.76716 | 95.7328
518.356 | 0.76908 | 95.7288
519.356 | 0.77096 | 95.7288
520.356 | 0.7732 | 95.7288
521.356 | 0.77531 | 95.7288
522.356 | 0.77753 | 95.7288
523.356 | 0.77936 | 95.7249
524.356 | 0.78158 | 95.7249
525.356 | 0.78345 | 95.7249
526.356 | 0.78559 | 95.7249
527.356 | 0.7874 | 95.7249
528.356 | 0.78905 | 95.7249
529.356 | 0.79097 | 95.7249
530.356 | 0.79272 | 95.7249
531.356 | 0.79473 | 95.7249
532.356 | 0.79645 | 95.7249
533.356 | 0.79809 | 95.7249
534.356 | 0.8001 | 95.7249
535.356 | 0.80187 | 95.7249
536.356 | 0.80348 | 95.7249
537.356 | 0.80529 | 95.7249
538.356 | 0.80705 | 95.7249
539.356 | 0.80852 | 95.7208
540.356 | 0.81009 | 95.7168
541.356 | 0.81174 | 95.7169
542.356 | 0.81297 | 95.7169
543.356 | 0.81445 | 95.7169
544.356 | 0.81602 | 95.7169
545.356 | 0.81738 | 95.7169
546.356 | 0.81894 | 95.7169
547.356 | 0.82031 | 95.7169
548.356 | 0.82187 | 95.7128
549.356 | 0.82333 | 95.7129
550.356 | 0.82477 | 95.7129
551.356 | 0.82562 | 95.7129
552.356 | 0.82693 | 95.7129
553.356 | 0.82813 | 95.7129
554.356 | 0.8293 | 95.7129
555.356 | 0.83061 | 95.7129
556.356 | 0.83215 | 95.7129
557.356 | 0.83391 | 95.7129
558.356 | 0.83555 | 95.7129
559.356 | 0.83717 | 95.7129
560.356 | 0.8388 | 95.7129
561.356 | 0.84055 | 95.7129
562.356 | 0.84211 | 95.7089
563.356 | 0.84368 | 95.7089
564.356 | 0.84516 | 95.7089
565.356 | 0.84663 | 95.7089
566.356 | 0.84805 | 95.7089
567.356 | 0.84901 | 95.7089
568.356 | 0.8504 | 95.7089
569.356 | 0.85189 | 95.7088
570.356 | 0.85338 | 95.7049
571.356 | 0.8549 | 95.7049
572.356 | 0.85634 | 95.7048
573.356 | 0.85736 | 95.7009
574.356 | 0.85885 | 95.7009
575.356 | 0.85998 | 95.7009
576.356 | 0.86139 | 95.7009
577.356 | 0.86291 | 95.7009
578.356 | 0.86425 | 95.6966
579.356 | 0.86553 | 95.6969
580.356 | 0.86704 | 95.6969
581.356 | 0.8684 | 95.6969
582.356 | 0.86969 | 95.6925
583.356 | 0.87074 | 95.6929
584.356 | 0.87202 | 95.6929
585.356 | 0.87297 | 95.6929
586.356 | 0.87348 | 95.6929
587.356 | 0.87387 | 95.6929
588.356 | 0.87479 | 95.6929
589.356 | 0.87566 | 95.6908
590.356 | 0.87658 | 95.6889
591.356 | 0.87793 | 95.6889
592.356 | 0.87942 | 95.6889
593.356 | 0.88044 | 95.6849
594.356 | 0.88149 | 95.6849
595.356 | 0.88318 | 95.6849
596.356 | 0.88415 | 95.6849
597.356 | 0.88531 | 95.6849
598.356 | 0.88646 | 95.6849
599.356 | 0.88799 | 95.6849
600.356 | 0.88918 | 95.6849
601.356 | 0.89028 | 95.681
602.356 | 0.8916 | 95.6809
603.356 | 0.89217 | 95.6809
604.356 | 0.89327 | 95.6809
605.356 | 0.89427 | 95.6809
606.356 | 0.89533 | 95.6809
607.356 | 0.89613 | 95.6769
608.356 | 0.89703 | 95.6769
609.356 | 0.89842 | 95.6769
610.356 | 0.8995 | 95.6729
611.356 | 0.90072 | 95.6729
612.356 | 0.90178 | 95.6729
613.356 | 0.90258 | 95.6649
614.356 | 0.90355 | 95.6649
615.356 | 0.9044 | 95.6649
616.356 | 0.90567 | 95.6649
617.356 | 0.90677 | 95.6605
618.356 | 0.90796 | 95.6609
619.356 | 0.90902 | 95.6609
620.356 | 0.91001 | 95.6609
621.356 | 0.91063 | 95.6609
622.356 | 0.91136 | 95.6528
623.356 | 0.91226 | 95.6529
624.356 | 0.9129 | 95.6529
625.356 | 0.91378 | 95.6451
626.356 | 0.91452 | 95.6449
627.356 | 0.91567 | 95.6452
628.356 | 0.91663 | 95.6409
629.356 | 0.91765 | 95.6364
630.356 | 0.91852 | 95.6369
631.356 | 0.91972 | 95.6341
632.356 | 0.92026 | 95.6329
633.356 | 0.92098 | 95.6289
634.356 | 0.922 | 95.6249
635.356 | 0.92282 | 95.6248
636.356 | 0.92259 | 95.6209
637.356 | 0.92368 | 95.6169
638.356 | 0.92457 | 95.6132
639.356 | 0.92587 | 95.6129
640.356 | 0.9271 | 95.6089
641.356 | 0.92849 | 95.6009
642.356 | 0.92958 | 95.6008
643.356 | 0.92975 | 95.597
644.356 | 0.93036 | 95.5926
645.356 | 0.93164 | 95.5886
646.356 | 0.93197 | 95.5809
647.356 | 0.93234 | 95.5765
648.356 | 0.93273 | 95.5729
649.356 | 0.93328 | 95.5649
650.356 | 0.9342 | 95.561
651.356 | 0.93469 | 95.5568
652.356 | 0.93537 | 95.5516
653.356 | 0.93597 | 95.5449
654.356 | 0.93673 | 95.5368
655.356 | 0.93789 | 95.5307
656.356 | 0.93865 | 95.5249
657.356 | 0.93925 | 95.5164
658.356 | 0.9397 | 95.509
659.356 | 0.94031 | 95.5007
660.356 | 0.94051 | 95.4937
661.356 | 0.94136 | 95.4888
662.356 | 0.94156 | 95.4812
663.356 | 0.9423 | 95.473
664.356 | 0.94294 | 95.461
665.356 | 0.94376 | 95.4529
666.356 | 0.94416 | 95.441
667.356 | 0.94481 | 95.433
668.356 | 0.94533 | 95.4207
669.356 | 0.94558 | 95.4088
670.356 | 0.94584 | 95.3969
671.356 | 0.94613 | 95.3873
672.356 | 0.94647 | 95.3724
673.356 | 0.9468 | 95.3605
674.356 | 0.94709 | 95.3482
675.356 | 0.9477 | 95.3361
676.356 | 0.94803 | 95.3213
677.356 | 0.94856 | 95.3044
678.356 | 0.94866 | 95.2891
679.356 | 0.94861 | 95.2731
680.356 | 0.94873 | 95.2591
681.356 | 0.94889 | 95.2428
682.356 | 0.9491 | 95.2263
683.356 | 0.94878 | 95.2093
684.356 | 0.94893 | 95.1861
685.356 | 0.94899 | 95.1694
686.356 | 0.94908 | 95.1428
687.356 | 0.94911 | 95.1257
688.356 | 0.94892 | 95.1012
689.356 | 0.94914 | 95.0771
690.356 | 0.94898 | 95.0569
691.356 | 0.94874 | 95.0333
692.356 | 0.94875 | 95.0089
693.356 | 0.94807 | 94.9808
694.356 | 0.9481 | 94.9607
695.356 | 0.94792 | 94.9327
696.356 | 0.94764 | 94.9049
697.356 | 0.94775 | 94.8766
698.356 | 0.94775 | 94.8453
699.356 | 0.94752 | 94.8163
700.356 | 0.94736 | 94.7806
701.356 | 0.9473 | 94.748
702.356 | 0.94689 | 94.716
703.356 | 0.94682 | 94.6816
704.356 | 0.94624 | 94.647
705.356 | 0.94588 | 94.6147
706.356 | 0.94542 | 94.576
707.356 | 0.94471 | 94.5371
708.356 | 0.94403 | 94.4996
709.356 | 0.943 | 94.4587
710.356 | 0.94216 | 94.422
711.356 | 0.94159 | 94.3779
712.356 | 0.94098 | 94.3351
713.356 | 0.93975 | 94.2894
714.356 | 0.93879 | 94.2447
715.356 | 0.93759 | 94.2018
716.356 | 0.93662 | 94.1535
717.356 | 0.93574 | 94.106
718.356 | 0.93457 | 94.0574
719.356 | 0.93366 | 94.0058
720.356 | 0.93213 | 93.951
721.356 | 0.93104 | 93.9
722.356 | 0.92957 | 93.8217
723.356 | 0.92826 | 93.766
724.356 | 0.92677 | 93.7134
725.356 | 0.92527 | 93.6504
726.356 | 0.92381 | 93.5809
727.356 | 0.92241 | 93.5214
728.356 | 0.92098 | 93.4538
729.356 | 0.91931 | 93.385
730.356 | 0.91775 | 93.316
731.356 | 0.91569 | 93.2449
732.356 | 0.91393 | 93.1714
733.356 | 0.91239 | 93.0998
734.356 | 0.91028 | 93.02
735.356 | 0.90842 | 92.9468
736.356 | 0.9061 | 92.862
737.356 | 0.90383 | 92.7847
738.356 | 0.90149 | 92.6984
739.356 | 0.89914 | 92.6122
740.356 | 0.89712 | 92.5244
741.356 | 0.89476 | 92.44
742.356 | 0.89213 | 92.3456
743.356 | 0.88995 | 92.2506
744.356 | 0.88737 | 92.1523
745.356 | 0.88485 | 92.0565
746.356 | 0.88188 | 91.9591
747.356 | 0.87848 | 91.8541
748.356 | 0.87499 | 91.749
749.356 | 0.87137 | 91.6396
750.356 | 0.86794 | 91.5282
751.356 | 0.86433 | 91.4156
752.356 | 0.86046 | 91.3013
753.356 | 0.85659 | 91.1844
754.356 | 0.85258 | 91.0638
755.356 | 0.84854 | 90.9394
756.356 | 0.84386 | 90.811
757.356 | 0.83952 | 90.6774
758.356 | 0.83544 | 90.544
759.356 | 0.83141 | 90.408
760.356 | 0.82661 | 90.2677
761.356 | 0.82191 | 90.1278
762.356 | 0.81636 | 89.9843
763.356 | 0.81139 | 89.8346
764.356 | 0.80619 | 89.6864
765.356 | 0.80084 | 89.5222
766.356 | 0.79547 | 89.3636
767.356 | 0.79024 | 89.1984
768.356 | 0.78477 | 89.0346
769.356 | 0.77902 | 88.8616
770.356 | 0.7734 | 88.6899
771.356 | 0.7674 | 88.5097
772.356 | 0.76171 | 88.3244
773.356 | 0.75558 | 88.1396
774.356 | 0.74941 | 87.9424
775.356 | 0.74294 | 87.7468
776.356 | 0.73658 | 87.5414
777.356 | 0.72984 | 87.3354
778.356 | 0.72313 | 87.1222
779.356 | 0.71653 | 86.9064
780.356 | 0.70959 | 86.6795
781.356 | 0.7027 | 86.4582
782.356 | 0.69565 | 86.221
783.356 | 0.68766 | 85.9681
784.356 | 0.68024 | 85.7193
785.356 | 0.67241 | 85.4679
786.356 | 0.66482 | 85.2111
787.356 | 0.65721 | 84.9456
788.356 | 0.6494 | 84.6688
789.356 | 0.64134 | 84.3909
790.356 | 0.6333 | 84.1056
791.356 | 0.62532 | 83.8133
792.356 | 0.61657 | 83.5
793.356 | 0.60808 | 83.1917
794.356 | 0.59909 | 82.8722
795.356 | 0.59024 | 82.5499
796.356 | 0.5812 | 82.2205
797.356 | 0.57238 | 81.886
798.356 | 0.56362 | 81.5403
799.356 | 0.55465 | 81.1873
800.356 | 0.54559 | 80.8205
801.356 | 0.53643 | 80.4476
802.356 | 0.5262 | 80.0717
803.356 | 0.51584 | 79.6904
804.356 | 0.50522 | 79.3083
805.356 | 0.49457 | 78.9134
806.356 | 0.48466 | 78.5157
807.356 | 0.47566 | 78.1117
808.356 | 0.46818 | 77.7117
809.356 | 0.4615 | 77.3003
810.356 | 0.45552 | 76.8997
811.356 | 0.45079 | 76.4974
812.356 | 0.44708 | 76.1183
813.356 | 0.44459 | 75.7474
814.356 | 0.4436 | 75.3871
815.356 | 0.44387 | 75.0372
816.356 | 0.44509 | 74.714
817.356 | 0.4476 | 74.3939
818.356 | 0.45285 | 74.0805
819.356 | 0.46238 | 73.7624
820.356 | 0.47362 | 73.4598
821.356 | 0.48568 | 73.1598
822.356 | 0.49821 | 72.8657
823.356 | 0.51075 | 72.5859
824.356 | 0.52453 | 72.3147
825.356 | 0.53865 | 72.0755
826.356 | 0.55482 | 71.854
827.356 | 0.5725 | 71.6544
828.356 | 0.59207 | 71.4793
829.356 | 0.61236 | 71.324
830.356 | 0.63262 | 71.1849
831.356 | 0.65222 | 71.0543
832.356 | 0.67023 | 70.9372
833.356 | 0.68647 | 70.8386
834.356 | 0.70167 | 70.7485
835.356 | 0.7159 | 70.664
836.356 | 0.72879 | 70.5881
837.356 | 0.74064 | 70.5244
838.356 | 0.7517 | 70.4615
839.356 | 0.76192 | 70.4093
840.356 | 0.7718 | 70.3603
841.356 | 0.77992 | 70.3133
842.356 | 0.78775 | 70.2658
843.356 | 0.79417 | 70.2164
844.356 | 0.80038 | 70.1732
845.356 | 0.80585 | 70.1286
846.356 | 0.81041 | 70.0814
847.356 | 0.81407 | 70.0452
848.356 | 0.81715 | 70.0054
849.356 | 0.81921 | 69.9616
850.356 | 0.82055 | 69.9214
851.356 | 0.82138 | 69.8808
852.356 | 0.82171 | 69.8343
853.356 | 0.82162 | 69.7891
854.356 | 0.82148 | 69.7446
855.356 | 0.8212 | 69.6957
856.356 | 0.82064 | 69.642
857.356 | 0.82033 | 69.596
858.356 | 0.81985 | 69.54
859.356 | 0.81956 | 69.488
860.356 | 0.8192 | 69.4342
861.356 | 0.81915 | 69.3804
862.356 | 0.8191 | 69.3248
863.356 | 0.8189 | 69.2595
864.356 | 0.81865 | 69.1929
865.356 | 0.81884 | 69.1445
866.356 | 0.81899 | 69.0893
867.356 | 0.81947 | 69.0172
868.356 | 0.81962 | 68.9613
869.356 | 0.8204 | 68.9126
870.356 | 0.82164 | 68.8658
871.356 | 0.82285 | 68.7993
872.356 | 0.8241 | 68.7376
873.356 | 0.82518 | 68.6971
874.356 | 0.82695 | 68.6505
875.356 | 0.82847 | 68.5915
876.356 | 0.83034 | 68.5442
877.356 | 0.83298 | 68.5047
878.356 | 0.8356 | 68.4668
879.356 | 0.83796 | 68.4264
880.356 | 0.84038 | 68.3855
881.356 | 0.84227 | 68.3478
882.356 | 0.84468 | 68.3114
883.356 | 0.84729 | 68.2843
884.356 | 0.84979 | 68.255
885.356 | 0.85199 | 68.222
886.356 | 0.85388 | 68.1901
887.356 | 0.85589 | 68.1612
888.356 | 0.85771 | 68.1389
889.356 | 0.8595 | 68.1099
890.356 | 0.86115 | 68.0867
891.356 | 0.86291 | 68.0574
892.356 | 0.86436 | 68.0357
893.356 | 0.86571 | 68.0095
894.356 | 0.86809 | 67.9866
895.356 | 0.87015 | 67.9647
896.356 | 0.87146 | 67.9424
897.356 | 0.87287 | 67.9223
898.356 | 0.8743 | 67.8978
899.356 | 0.87571 | 67.8756
900.356 | 0.87686 | 67.8547
901.356 | 0.87827 | 67.835
902.356 | 0.87955 | 67.8117
903.356 | 0.88108 | 67.7954
904.356 | 0.88209 | 67.7714
905.356 | 0.88331 | 67.7505
906.356 | 0.88464 | 67.7306
907.356 | 0.88592 | 67.7082
908.356 | 0.88715 | 67.6913
909.356 | 0.88762 | 67.666
910.356 | 0.88881 | 67.6455
911.356 | 0.88964 | 67.6265
912.356 | 0.89104 | 67.6101
913.356 | 0.89278 | 67.5999
914.356 | 0.89464 | 67.5825
915.356 | 0.89627 | 67.5619
916.356 | 0.89795 | 67.5459
917.356 | 0.8997 | 67.5283
918.356 | 0.90151 | 67.5106
919.356 | 0.90276 | 67.4954
920.356 | 0.90425 | 67.4763
921.356 | 0.9058 | 67.4602
922.356 | 0.90722 | 67.4428
923.356 | 0.9087 | 67.4314
924.356 | 0.90954 | 67.4106
925.356 | 0.91066 | 67.3948
926.356 | 0.91202 | 67.3767
927.356 | 0.9136 | 67.3585
928.356 | 0.91505 | 67.3426
929.356 | 0.91658 | 67.3269
930.356 | 0.91785 | 67.3109
931.356 | 0.91952 | 67.294
932.356 | 0.92103 | 67.2787
933.356 | 0.92278 | 67.262
934.356 | 0.92389 | 67.2468
935.356 | 0.9254 | 67.2298
936.356 | 0.92686 | 67.2138
937.356 | 0.92815 | 67.203
938.356 | 0.92929 | 67.1861
939.356 | 0.93083 | 67.1754
940.356 | 0.93265 | 67.1578
941.356 | 0.93379 | 67.1421
942.356 | 0.9354 | 67.1334
943.356 | 0.93694 | 67.1189
944.356 | 0.93806 | 67.103
945.356 | 0.9395 | 67.088
946.356 | 0.94073 | 67.0751
947.356 | 0.94262 | 67.058
948.356 | 0.94375 | 67.0421
949.356 | 0.94469 | 67.0294
950.356 | 0.94594 | 67.0147
951.356 | 0.94714 | 66.9986
952.356 | 0.948 | 66.9857
953.356 | 0.94895 | 66.9701
954.356 | 0.94993 | 66.9532
955.356 | 0.95079 | 66.9418
956.356 | 0.95203 | 66.9259
957.356 | 0.95275 | 66.91
958.356 | 0.95377 | 66.8938
959.356 | 0.95471 | 66.8766
960.356 | 0.95512 | 66.8621
961.356 | 0.95578 | 66.8464
962.356 | 0.95687 | 66.8304
963.356 | 0.95767 | 66.8143
964.356 | 0.95847 | 66.8015
965.356 | 0.95983 | 66.7869
966.356 | 0.96087 | 66.7754
967.356 | 0.96183 | 66.7591
968.356 | 0.96266 | 66.7423
969.356 | 0.9637 | 66.7265
970.356 | 0.96432 | 66.7143
971.356 | 0.96566 | 66.6976
972.356 | 0.96651 | 66.6813
973.356 | 0.96687 | 66.6652
974.356 | 0.96717 | 66.6507
975.356 | 0.96664 | 66.635
976.356 | 0.96701 | 66.6181
977.356 | 0.96754 | 66.602
978.356 | 0.96782 | 66.5823
979.356 | 0.96808 | 66.5666
980.356 | 0.96787 | 66.55
981.356 | 0.96856 | 66.5341
982.356 | 0.96927 | 66.5182
983.356 | 0.97013 | 66.4985
984.356 | 0.97059 | 66.4824
985.356 | 0.97161 | 66.4667
986.356 | 0.97177 | 66.4541
987.356 | 0.97232 | 66.4343
988.356 | 0.97248 | 66.4146
989.356 | 0.97269 | 66.3948
990.356 | 0.97266 | 66.379
991.356 | 0.97219 | 66.355
992.356 | 0.9718 | 66.3345
993.356 | 0.97133 | 66.3188
994.356 | 0.97074 | 66.2994
995.356 | 0.96987 | 66.2828
996.356 | 0.96875 | 66.263
997.356 | 0.96758 | 66.2435
998.356 | 0.96636 | 66.223
999.356 | 0.96542 | 66.2031

## A5
#FILE: V-459-22-28d CO2_20032023,ngb-dsv
#FORMAT: NETZSCH5
#IDENTITY: V-459/22-28d CO2
#DECIMAL: POINT
#SEPARATOR: SEMICOLON
#MTYPE: DTA
#INSTRUMENT: NETZSCH STA 409 PC/PG
#PROJECT:
#DATE/TIME: 20,3,2023 8:20:33
#CORR, FILE: korekcija_N2_25_1000C_10K_min_nova_15032023,ngb-bsv
#LABORATORY:
#OPERATOR: Sara
#REMARK:
#SAMPLE: V-459/22-28d CO2
#SAMPLE MASS /mg: 50,53
#MATERIAL: korekcija
#REFERENCE:
#REFERENCE MASS /mg: 0
#TYPE OF CRUCIBLE: DTA/TG crucible Al2O3
#SAMPLE CRUCIBLE MASS /mg: 1622,82
#REFERENCE CRUCIBLE MASS /mg: 1602,57
#GAS 1: NITROGEN
#FLOW RATE 1 /(ml/min): 10
#GAS 2: NITROGEN
#FLOW RATE 2 /(ml/min): 20
#CORR, CODE: 020
#EXO: +1
#RANGE: 25/10,0(K/min)/1000
#SEGMENT: S1/1
Temp/°C | DTA/(uV/mg) | Mass/%
24.205 | 0.029352 | 100
25.205 | 0.0057572 | 99.7506
26.205 | 0.0046939 | 99.7383
27.205 | 0.0046993 | 99.727
28.205 | 0.0043387 | 99.7309
29.205 | 0.0048824 | 99.7264
30.205 | 0.0054809 | 99.7228
31.205 | 0.0060571 | 99.7184
32.205 | 0.0069933 | 99.7151
33.205 | 0.0079079 | 99.7158
34.205 | 0.0089304 | 99.7084
35.205 | 0.010007 | 99.7071
36.205 | 0.010648 | 99.703
37.205 | 0.011867 | 99.695
38.205 | 0.013088 | 99.6913
39.205 | 0.01429 | 99.6886
40.205 | 0.015393 | 99.6847
41.205 | 0.016506 | 99.6875
42.205 | 0.017758 | 99.686
43.205 | 0.018877 | 99.677
44.205 | 0.020288 | 99.6693
45.205 | 0.021835 | 99.6669
46.205 | 0.023113 | 99.6634
47.205 | 0.024296 | 99.6612
48.205 | 0.025258 | 99.6552
49.205 | 0.026343 | 99.6562
50.205 | 0.027458 | 99.6477
51.205 | 0.028887 | 99.6463
52.205 | 0.029985 | 99.6437
53.205 | 0.031172 | 99.6359
54.205 | 0.03244 | 99.6325
55.205 | 0.033455 | 99.6281
56.205 | 0.034674 | 99.6241
57.205 | 0.035733 | 99.6159
58.205 | 0.036696 | 99.6207
59.205 | 0.03788 | 99.6125
60.205 | 0.039126 | 99.6086
61.205 | 0.040149 | 99.6004
62.205 | 0.041027 | 99.5966
63.205 | 0.041857 | 99.5884
64.205 | 0.043179 | 99.5767
65.205 | 0.044301 | 99.5764
66.205 | 0.045251 | 99.5686
67.205 | 0.046467 | 99.5614
68.205 | 0.047418 | 99.5537
69.205 | 0.048157 | 99.5488
70.205 | 0.049385 | 99.5442
71.205 | 0.050215 | 99.5331
72.205 | 0.051135 | 99.5247
73.205 | 0.051987 | 99.5171
74.205 | 0.053265 | 99.5094
75.205 | 0.053965 | 99.4979
76.205 | 0.054713 | 99.4897
77.205 | 0.055873 | 99.478
78.205 | 0.056833 | 99.47
79.205 | 0.057827 | 99.4616
80.205 | 0.058845 | 99.4506
81.205 | 0.059691 | 99.442
82.205 | 0.060793 | 99.4315
83.205 | 0.06153 | 99.4226
84.205 | 0.062297 | 99.4104
85.205 | 0.063012 | 99.4007
86.205 | 0.06393 | 99.3904
87.205 | 0.064661 | 99.3816
88.205 | 0.065668 | 99.3707
89.205 | 0.066263 | 99.3595
90.205 | 0.067176 | 99.3511
91.205 | 0.067806 | 99.3405
92.205 | 0.068806 | 99.3273
93.205 | 0.069705 | 99.3187
94.205 | 0.070648 | 99.3075
95.205 | 0.071607 | 99.2993
96.205 | 0.072495 | 99.2869
97.205 | 0.073435 | 99.2769
98.205 | 0.074467 | 99.2677
99.205 | 0.075169 | 99.2599
100.205 | 0.076449 | 99.2478
101.205 | 0.077157 | 99.2401
102.205 | 0.078181 | 99.2322
103.205 | 0.079324 | 99.2203
104.205 | 0.080289 | 99.2123
105.205 | 0.081046 | 99.2008
106.205 | 0.082053 | 99.1929
107.205 | 0.083084 | 99.1764
108.205 | 0.084156 | 99.17
109.205 | 0.085115 | 99.1618
110.205 | 0.086002 | 99.1528
111.205 | 0.087384 | 99.1453
112.205 | 0.088595 | 99.13
113.205 | 0.089689 | 99.1252
114.205 | 0.090859 | 99.1208
115.205 | 0.091782 | 99.1046
116.205 | 0.092638 | 99.1
117.205 | 0.093909 | 99.0941
118.205 | 0.094903 | 99.0825
119.205 | 0.096195 | 99.0739
120.205 | 0.097516 | 99.0653
121.205 | 0.098728 | 99.058
122.205 | 0.099876 | 99.054
123.205 | 0.10112 | 99.0463
124.205 | 0.10232 | 99.0386
125.205 | 0.10324 | 99.0264
126.205 | 0.10461 | 99.0196
127.205 | 0.10573 | 99.0114
128.205 | 0.10724 | 99.0067
129.205 | 0.1082 | 98.9957
130.205 | 0.10948 | 98.9906
131.205 | 0.11061 | 98.984
132.205 | 0.112 | 98.9735
133.205 | 0.11316 | 98.967
134.205 | 0.11426 | 98.9587
135.205 | 0.11559 | 98.9551
136.205 | 0.11672 | 98.947
137.205 | 0.1185 | 98.9417
138.205 | 0.11989 | 98.9353
139.205 | 0.12143 | 98.9312
140.205 | 0.12254 | 98.9251
141.205 | 0.12376 | 98.9182
142.205 | 0.1251 | 98.9115
143.205 | 0.12637 | 98.9076
144.205 | 0.12799 | 98.9041
145.205 | 0.1293 | 98.8956
146.205 | 0.13067 | 98.8876
147.205 | 0.13207 | 98.8799
148.205 | 0.1332 | 98.8764
149.205 | 0.13477 | 98.8686
150.205 | 0.13637 | 98.864
151.205 | 0.13787 | 98.8599
152.205 | 0.13934 | 98.8523
153.205 | 0.14099 | 98.8468
154.205 | 0.14246 | 98.8403
155.205 | 0.1439 | 98.8363
156.205 | 0.14541 | 98.8284
157.205 | 0.14721 | 98.8245
158.205 | 0.14883 | 98.8166
159.205 | 0.15043 | 98.8126
160.205 | 0.15208 | 98.8087
161.205 | 0.15363 | 98.8007
162.205 | 0.15552 | 98.7968
163.205 | 0.15711 | 98.7928
164.205 | 0.15878 | 98.7847
165.205 | 0.16063 | 98.7809
166.205 | 0.16209 | 98.773
167.205 | 0.1638 | 98.769
168.205 | 0.16547 | 98.7632
169.205 | 0.16753 | 98.7611
170.205 | 0.1692 | 98.7572
171.205 | 0.17127 | 98.7493
172.205 | 0.17277 | 98.7453
173.205 | 0.1745 | 98.7414
174.205 | 0.17628 | 98.7366
175.205 | 0.17839 | 98.7295
176.205 | 0.1803 | 98.7255
177.205 | 0.18226 | 98.7215
178.205 | 0.18422 | 98.7176
179.205 | 0.18574 | 98.7136
180.205 | 0.18825 | 98.7098
181.205 | 0.18993 | 98.7018
182.205 | 0.19171 | 98.6938
183.205 | 0.19381 | 98.6939
184.205 | 0.19594 | 98.6899
185.205 | 0.19803 | 98.6859
186.205 | 0.19988 | 98.682
187.205 | 0.20195 | 98.674
188.205 | 0.20386 | 98.6701
189.205 | 0.20572 | 98.6661
190.205 | 0.20767 | 98.6621
191.205 | 0.20975 | 98.6544
192.205 | 0.2121 | 98.6503
193.205 | 0.21376 | 98.6464
194.205 | 0.21587 | 98.6384
195.205 | 0.2179 | 98.6342
196.205 | 0.2205 | 98.6345
197.205 | 0.22248 | 98.6305
198.205 | 0.22468 | 98.6226
199.205 | 0.22669 | 98.623
200.205 | 0.22855 | 98.6186
201.205 | 0.23076 | 98.6143
202.205 | 0.23297 | 98.6061
203.205 | 0.2353 | 98.6067
204.205 | 0.2374 | 98.5989
205.205 | 0.23948 | 98.5949
206.205 | 0.24147 | 98.5911
207.205 | 0.24338 | 98.5867
208.205 | 0.2455 | 98.5791
209.205 | 0.24765 | 98.579
210.205 | 0.24992 | 98.5712
211.205 | 0.25185 | 98.5632
212.205 | 0.2544 | 98.5632
213.205 | 0.25654 | 98.5593
214.205 | 0.25878 | 98.5514
215.205 | 0.26119 | 98.5514
216.205 | 0.26357 | 98.5474
217.205 | 0.26576 | 98.5406
218.205 | 0.26812 | 98.5395
219.205 | 0.27022 | 98.5356
220.205 | 0.27238 | 98.5308
221.205 | 0.27461 | 98.5276
222.205 | 0.27669 | 98.5237
223.205 | 0.27884 | 98.5235
224.205 | 0.28108 | 98.5157
225.205 | 0.2832 | 98.5078
226.205 | 0.28566 | 98.5082
227.205 | 0.28802 | 98.5
228.205 | 0.28997 | 98.4998
229.205 | 0.29223 | 98.492
230.205 | 0.29449 | 98.4885
231.205 | 0.29652 | 98.4836
232.205 | 0.29904 | 98.4801
233.205 | 0.30146 | 98.4759
234.205 | 0.30351 | 98.4755
235.205 | 0.30588 | 98.4722
236.205 | 0.30804 | 98.4682
237.205 | 0.31023 | 98.4644
238.205 | 0.31217 | 98.4603
239.205 | 0.31455 | 98.4563
240.205 | 0.31682 | 98.4563
241.205 | 0.3189 | 98.4445
242.205 | 0.321 | 98.4445
243.205 | 0.32341 | 98.4445
244.205 | 0.3252 | 98.4405
245.205 | 0.32747 | 98.4404
246.205 | 0.32967 | 98.4326
247.205 | 0.33194 | 98.4287
248.205 | 0.33436 | 98.4287
249.205 | 0.3361 | 98.4247
250.205 | 0.3385 | 98.4208
251.205 | 0.34037 | 98.4168
252.205 | 0.34264 | 98.4089
253.205 | 0.34469 | 98.4088
254.205 | 0.34673 | 98.4049
255.205 | 0.34941 | 98.4013
256.205 | 0.35115 | 98.397
257.205 | 0.35297 | 98.3928
258.205 | 0.35518 | 98.3912
259.205 | 0.35719 | 98.3811
260.205 | 0.35927 | 98.3812
261.205 | 0.36104 | 98.3772
262.205 | 0.36333 | 98.3725
263.205 | 0.36532 | 98.3693
264.205 | 0.36737 | 98.3653
265.205 | 0.36939 | 98.3607
266.205 | 0.37148 | 98.3614
267.205 | 0.37358 | 98.3574
268.205 | 0.37575 | 98.3496
269.205 | 0.37815 | 98.3494
270.205 | 0.37984 | 98.3423
271.205 | 0.3819 | 98.3376
272.205 | 0.38392 | 98.3341
273.205 | 0.38611 | 98.3297
274.205 | 0.38812 | 98.3256
275.205 | 0.39068 | 98.3257
276.205 | 0.39252 | 98.3178
277.205 | 0.39458 | 98.3178
278.205 | 0.39665 | 98.3139
279.205 | 0.39861 | 98.3143
280.205 | 0.40072 | 98.306
281.205 | 0.40267 | 98.3059
282.205 | 0.40461 | 98.302
283.205 | 0.40683 | 98.2942
284.205 | 0.40898 | 98.2941
285.205 | 0.41095 | 98.2901
286.205 | 0.41292 | 98.2857
287.205 | 0.41485 | 98.2814
288.205 | 0.41697 | 98.2782
289.205 | 0.41877 | 98.2703
290.205 | 0.42057 | 98.2703
291.205 | 0.42296 | 98.2625
292.205 | 0.42481 | 98.2625
293.205 | 0.42704 | 98.2585
294.205 | 0.42904 | 98.2545
295.205 | 0.43088 | 98.2545
296.205 | 0.43293 | 98.2466
297.205 | 0.43512 | 98.2426
298.205 | 0.43699 | 98.2387
299.205 | 0.43872 | 98.2354
300.205 | 0.44084 | 98.2308
301.205 | 0.44268 | 98.2268
302.205 | 0.44495 | 98.2228
303.205 | 0.44679 | 98.2229
304.205 | 0.44881 | 98.2145
305.205 | 0.45059 | 98.2152
306.205 | 0.45231 | 98.211
307.205 | 0.45418 | 98.2031
308.205 | 0.4562 | 98.2031
309.205 | 0.45819 | 98.2029
310.205 | 0.46017 | 98.1991
311.205 | 0.46198 | 98.1951
312.205 | 0.4641 | 98.1872
313.205 | 0.46595 | 98.1872
314.205 | 0.468 | 98.1833
315.205 | 0.4699 | 98.1833
316.205 | 0.47148 | 98.1793
317.205 | 0.47353 | 98.176
318.205 | 0.47541 | 98.1714
319.205 | 0.47715 | 98.1674
320.205 | 0.47897 | 98.1679
321.205 | 0.48054 | 98.1635
322.205 | 0.48241 | 98.1637
323.205 | 0.48425 | 98.1595
324.205 | 0.48625 | 98.1555
325.205 | 0.48813 | 98.1476
326.205 | 0.48974 | 98.1397
327.205 | 0.49166 | 98.1397
328.205 | 0.49343 | 98.1399
329.205 | 0.49533 | 98.1358
330.205 | 0.49696 | 98.1318
331.205 | 0.49907 | 98.1279
332.205 | 0.50116 | 98.1239
333.205 | 0.50308 | 98.1239
334.205 | 0.50481 | 98.1199
335.205 | 0.50703 | 98.1159
336.205 | 0.509 | 98.116
337.205 | 0.51091 | 98.112
338.205 | 0.51304 | 98.112
339.205 | 0.51479 | 98.1041
340.205 | 0.51667 | 98.1013
341.205 | 0.5184 | 98.1001
342.205 | 0.52026 | 98.0962
343.205 | 0.5219 | 98.0962
344.205 | 0.52368 | 98.0923
345.205 | 0.52553 | 98.0882
346.205 | 0.5273 | 98.0843
347.205 | 0.52896 | 98.0776
348.205 | 0.53072 | 98.0764
349.205 | 0.53233 | 98.0724
350.205 | 0.53401 | 98.0686
351.205 | 0.53555 | 98.0684
352.205 | 0.53706 | 98.0645
353.205 | 0.53855 | 98.0568
354.205 | 0.54024 | 98.0566
355.205 | 0.54224 | 98.0526
356.205 | 0.54432 | 98.0525
357.205 | 0.54617 | 98.0487
358.205 | 0.54821 | 98.0447
359.205 | 0.54999 | 98.037
360.205 | 0.55188 | 98.0328
361.205 | 0.55398 | 98.0327
362.205 | 0.55604 | 98.0249
363.205 | 0.55796 | 98.0206
364.205 | 0.55983 | 98.021
365.205 | 0.56171 | 98.0171
366.205 | 0.56351 | 98.0131
367.205 | 0.5654 | 98.0091
368.205 | 0.56685 | 98.0091
369.205 | 0.56799 | 98.0052
370.205 | 0.56949 | 98.0013
371.205 | 0.57109 | 98.0011
372.205 | 0.57251 | 97.9972
373.205 | 0.57407 | 97.9933
374.205 | 0.57576 | 97.9933
375.205 | 0.57758 | 97.9851
376.205 | 0.57944 | 97.9814
377.205 | 0.58152 | 97.9774
378.205 | 0.58372 | 97.9735
379.205 | 0.58581 | 97.9662
380.205 | 0.58752 | 97.9656
381.205 | 0.59 | 97.9616
382.205 | 0.59224 | 97.9537
383.205 | 0.59378 | 97.9496
384.205 | 0.59577 | 97.9497
385.205 | 0.59752 | 97.9458
386.205 | 0.59958 | 97.9416
387.205 | 0.60136 | 97.9418
388.205 | 0.60363 | 97.9379
389.205 | 0.60567 | 97.93
390.205 | 0.60751 | 97.9299
391.205 | 0.60956 | 97.926
392.205 | 0.61109 | 97.922
393.205 | 0.6125 | 97.9181
394.205 | 0.61433 | 97.9181
395.205 | 0.61582 | 97.9146
396.205 | 0.61725 | 97.9081
397.205 | 0.61867 | 97.9062
398.205 | 0.62029 | 97.9022
399.205 | 0.62179 | 97.8981
400.205 | 0.62337 | 97.8983
401.205 | 0.62524 | 97.8943
402.205 | 0.6272 | 97.8943
403.205 | 0.62877 | 97.8904
404.205 | 0.6306 | 97.8904
405.205 | 0.63234 | 97.8864
406.205 | 0.63421 | 97.8819
407.205 | 0.63586 | 97.8705
408.205 | 0.63776 | 97.8662
409.205 | 0.63974 | 97.8669
410.205 | 0.64173 | 97.8627
411.205 | 0.64382 | 97.8587
412.205 | 0.64591 | 97.8588
413.205 | 0.64802 | 97.8547
414.205 | 0.6501 | 97.8508
415.205 | 0.65202 | 97.8508
416.205 | 0.65381 | 97.8468
417.205 | 0.65524 | 97.8469
418.205 | 0.65707 | 97.8429
419.205 | 0.65914 | 97.8428
420.205 | 0.66144 | 97.8389
421.205 | 0.66379 | 97.8392
422.205 | 0.66581 | 97.835
423.205 | 0.66773 | 97.831
424.205 | 0.66939 | 97.8309
425.205 | 0.67129 | 97.8191
426.205 | 0.67333 | 97.8191
427.205 | 0.67556 | 97.8152
428.205 | 0.67748 | 97.8112
429.205 | 0.67959 | 97.8073
430.205 | 0.6818 | 97.8043
431.205 | 0.68344 | 97.7993
432.205 | 0.68508 | 97.7954
433.205 | 0.68716 | 97.7954
434.205 | 0.68885 | 97.7914
435.205 | 0.69057 | 97.7874
436.205 | 0.6924 | 97.7837
437.205 | 0.69404 | 97.7835
438.205 | 0.69549 | 97.7797
439.205 | 0.69709 | 97.7756
440.205 | 0.69839 | 97.7678
441.205 | 0.70011 | 97.7677
442.205 | 0.70157 | 97.7637
443.205 | 0.70338 | 97.7594
444.205 | 0.70502 | 97.7601
445.205 | 0.70643 | 97.7542
446.205 | 0.70822 | 97.7518
447.205 | 0.7104 | 97.7479
448.205 | 0.71261 | 97.7439
449.205 | 0.71461 | 97.7438
450.205 | 0.7157 | 97.7399
451.205 | 0.71661 | 97.736
452.205 | 0.71753 | 97.7281
453.205 | 0.71859 | 97.7202
454.205 | 0.71978 | 97.7202
455.205 | 0.72152 | 97.7162
456.205 | 0.7238 | 97.7124
457.205 | 0.72626 | 97.7084
458.205 | 0.72826 | 97.7044
459.205 | 0.73051 | 97.7001
460.205 | 0.73217 | 97.6966
461.205 | 0.73334 | 97.6924
462.205 | 0.73433 | 97.6846
463.205 | 0.73557 | 97.6806
464.205 | 0.73649 | 97.6766
465.205 | 0.73759 | 97.6727
466.205 | 0.73856 | 97.6687
467.205 | 0.73962 | 97.6609
468.205 | 0.74068 | 97.6564
469.205 | 0.74184 | 97.6447
470.205 | 0.74345 | 97.6414
471.205 | 0.74434 | 97.6332
472.205 | 0.74553 | 97.6275
473.205 | 0.74712 | 97.6133
474.205 | 0.74809 | 97.6051
475.205 | 0.74928 | 97.6018
476.205 | 0.75033 | 97.5934
477.205 | 0.75149 | 97.5819
478.205 | 0.75271 | 97.5734
479.205 | 0.75412 | 97.5652
480.205 | 0.75539 | 97.5578
481.205 | 0.75677 | 97.5501
482.205 | 0.75801 | 97.5464
483.205 | 0.75942 | 97.5381
484.205 | 0.76086 | 97.5306
485.205 | 0.76205 | 97.5223
486.205 | 0.76327 | 97.5144
487.205 | 0.76522 | 97.5064
488.205 | 0.7671 | 97.4985
489.205 | 0.76846 | 97.4858
490.205 | 0.76978 | 97.4835
491.205 | 0.77077 | 97.4731
492.205 | 0.77202 | 97.4673
493.205 | 0.77341 | 97.4589
494.205 | 0.77521 | 97.4552
495.205 | 0.77695 | 97.4474
496.205 | 0.77884 | 97.4352
497.205 | 0.78099 | 97.4313
498.205 | 0.7827 | 97.4232
499.205 | 0.7843 | 97.4193
500.205 | 0.78585 | 97.4154
501.205 | 0.78774 | 97.4075
502.205 | 0.78935 | 97.4074
503.205 | 0.79123 | 97.4034
504.205 | 0.79359 | 97.3996
505.205 | 0.79635 | 97.3956
506.205 | 0.79846 | 97.3917
507.205 | 0.79999 | 97.3877
508.205 | 0.80111 | 97.3837
509.205 | 0.80203 | 97.3798
510.205 | 0.80304 | 97.3793
511.205 | 0.80347 | 97.3757
512.205 | 0.80508 | 97.3679
513.205 | 0.80698 | 97.3679
514.205 | 0.80876 | 97.3639
515.205 | 0.81046 | 97.3597
516.205 | 0.81299 | 97.36
517.205 | 0.81426 | 97.3559
518.205 | 0.81573 | 97.3521
519.205 | 0.81727 | 97.3481
520.205 | 0.81922 | 97.3441
521.205 | 0.82124 | 97.3445
522.205 | 0.82325 | 97.3402
523.205 | 0.82524 | 97.3366
524.205 | 0.82665 | 97.3362
525.205 | 0.82782 | 97.3362
526.205 | 0.82888 | 97.3323
527.205 | 0.82987 | 97.3324
528.205 | 0.83107 | 97.3283
529.205 | 0.83231 | 97.3274
530.205 | 0.83379 | 97.3244
531.205 | 0.83537 | 97.3207
532.205 | 0.83662 | 97.3165
533.205 | 0.838 | 97.3165
534.205 | 0.83987 | 97.3165
535.205 | 0.84113 | 97.3125
536.205 | 0.84253 | 97.3095
537.205 | 0.84387 | 97.3085
538.205 | 0.84531 | 97.3046
539.205 | 0.84704 | 97.3009
540.205 | 0.84871 | 97.2967
541.205 | 0.85023 | 97.2966
542.205 | 0.85139 | 97.2927
543.205 | 0.85294 | 97.2927
544.205 | 0.85478 | 97.2887
545.205 | 0.85639 | 97.2887
546.205 | 0.85791 | 97.2848
547.205 | 0.85843 | 97.2851
548.205 | 0.85877 | 97.2768
549.205 | 0.86005 | 97.2772
550.205 | 0.86102 | 97.2729
551.205 | 0.86159 | 97.2691
552.205 | 0.86274 | 97.269
553.205 | 0.86388 | 97.265
554.205 | 0.86486 | 97.2602
555.205 | 0.86573 | 97.2571
556.205 | 0.86693 | 97.2571
557.205 | 0.86824 | 97.2531
558.205 | 0.86938 | 97.2533
559.205 | 0.87035 | 97.2492
560.205 | 0.8715 | 97.2452
561.205 | 0.87312 | 97.2452
562.205 | 0.87469 | 97.2412
563.205 | 0.87652 | 97.2373
564.205 | 0.87805 | 97.2334
565.205 | 0.87956 | 97.2332
566.205 | 0.88077 | 97.2293
567.205 | 0.88144 | 97.2254
568.205 | 0.88187 | 97.2215
569.205 | 0.88264 | 97.2175
570.205 | 0.88325 | 97.2058
571.205 | 0.88381 | 97.2056
572.205 | 0.8844 | 97.2017
573.205 | 0.88478 | 97.1977
574.205 | 0.88598 | 97.1937
575.205 | 0.88765 | 97.1908
576.205 | 0.88956 | 97.1897
577.205 | 0.89126 | 97.1859
578.205 | 0.89256 | 97.1785
579.205 | 0.89419 | 97.174
580.205 | 0.89507 | 97.17
581.205 | 0.89552 | 97.1701
582.205 | 0.89568 | 97.1579
583.205 | 0.89643 | 97.1542
584.205 | 0.89724 | 97.1502
585.205 | 0.89866 | 97.1462
586.205 | 0.89941 | 97.1424
587.205 | 0.89993 | 97.1383
588.205 | 0.90008 | 97.1344
589.205 | 0.89999 | 97.1307
590.205 | 0.90024 | 97.1264
591.205 | 0.901 | 97.1224
592.205 | 0.9019 | 97.1186
593.205 | 0.903 | 97.1146
594.205 | 0.90357 | 97.1107
595.205 | 0.9045 | 97.1066
596.205 | 0.90484 | 97.0993
597.205 | 0.90541 | 97.0947
598.205 | 0.90594 | 97.0869
599.205 | 0.9069 | 97.0829
600.205 | 0.90789 | 97.079
601.205 | 0.90903 | 97.075
602.205 | 0.91077 | 97.071
603.205 | 0.91194 | 97.0672
604.205 | 0.91278 | 97.0615
605.205 | 0.91326 | 97.0551
606.205 | 0.91333 | 97.0496
607.205 | 0.91309 | 97.0429
608.205 | 0.91262 | 97.0393
609.205 | 0.91287 | 97.0315
610.205 | 0.91344 | 97.0236
611.205 | 0.91461 | 97.0195
612.205 | 0.91593 | 97.0117
613.205 | 0.91702 | 96.9997
614.205 | 0.91837 | 96.9919
615.205 | 0.91959 | 96.9879
616.205 | 0.92061 | 96.98
617.205 | 0.92142 | 96.9758
618.205 | 0.922 | 96.9642
619.205 | 0.92284 | 96.9596
620.205 | 0.92346 | 96.9514
621.205 | 0.92416 | 96.9404
622.205 | 0.92534 | 96.9326
623.205 | 0.92667 | 96.9245
624.205 | 0.9275 | 96.9127
625.205 | 0.92813 | 96.9011
626.205 | 0.92864 | 96.8928
627.205 | 0.92914 | 96.8811
628.205 | 0.92985 | 96.8728
629.205 | 0.93087 | 96.8652
630.205 | 0.9315 | 96.853
631.205 | 0.93246 | 96.8454
632.205 | 0.93278 | 96.8337
633.205 | 0.9338 | 96.826
634.205 | 0.93494 | 96.8102
635.205 | 0.93624 | 96.799
636.205 | 0.93727 | 96.7872
637.205 | 0.93786 | 96.7742
638.205 | 0.9379 | 96.7599
639.205 | 0.9388 | 96.7507
640.205 | 0.93891 | 96.7385
641.205 | 0.93968 | 96.727
642.205 | 0.94053 | 96.7107
643.205 | 0.94088 | 96.6989
644.205 | 0.94163 | 96.6832
645.205 | 0.9421 | 96.6672
646.205 | 0.94239 | 96.6514
647.205 | 0.94254 | 96.6355
648.205 | 0.94295 | 96.6196
649.205 | 0.9439 | 96.6037
650.205 | 0.94546 | 96.5879
651.205 | 0.94701 | 96.5684
652.205 | 0.94816 | 96.5523
653.205 | 0.94804 | 96.5331
654.205 | 0.94684 | 96.5126
655.205 | 0.94677 | 96.4973
656.205 | 0.9456 | 96.4725
657.205 | 0.94472 | 96.4579
658.205 | 0.94419 | 96.4338
659.205 | 0.94406 | 96.4137
660.205 | 0.94403 | 96.3926
661.205 | 0.94488 | 96.3698
662.205 | 0.94557 | 96.3502
663.205 | 0.94654 | 96.3309
664.205 | 0.94713 | 96.3071
665.205 | 0.94783 | 96.2836
666.205 | 0.94835 | 96.2601
667.205 | 0.94863 | 96.2361
668.205 | 0.94998 | 96.2161
669.205 | 0.95067 | 96.1923
670.205 | 0.95135 | 96.1691
671.205 | 0.95232 | 96.1405
672.205 | 0.95265 | 96.1141
673.205 | 0.9529 | 96.0941
674.205 | 0.95321 | 96.0671
675.205 | 0.95362 | 96.0423
676.205 | 0.95405 | 96.0146
677.205 | 0.95432 | 95.9875
678.205 | 0.95473 | 95.9632
679.205 | 0.95515 | 95.9352
680.205 | 0.9556 | 95.9071
681.205 | 0.95616 | 95.8807
682.205 | 0.95631 | 95.8517
683.205 | 0.95659 | 95.8284
684.205 | 0.95694 | 95.7968
685.205 | 0.95688 | 95.7688
686.205 | 0.95654 | 95.7446
687.205 | 0.95658 | 95.7135
688.205 | 0.95672 | 95.6819
689.205 | 0.95709 | 95.654
690.205 | 0.958 | 95.6299
691.205 | 0.95864 | 95.6023
692.205 | 0.9594 | 95.5745
693.205 | 0.95911 | 95.5466
694.205 | 0.95848 | 95.5146
695.205 | 0.95801 | 95.487
696.205 | 0.9584 | 95.458
697.205 | 0.95865 | 95.4287
698.205 | 0.95886 | 95.4009
699.205 | 0.95922 | 95.3681
700.205 | 0.95935 | 95.3421
701.205 | 0.95966 | 95.3137
702.205 | 0.95986 | 95.2834
703.205 | 0.96012 | 95.2534
704.205 | 0.96062 | 95.2238
705.205 | 0.96077 | 95.1947
706.205 | 0.96134 | 95.1677
707.205 | 0.96162 | 95.1399
708.205 | 0.96217 | 95.109
709.205 | 0.95945 | 95.0806
710.205 | 0.95817 | 95.0513
711.205 | 0.95846 | 95.0211
712.205 | 0.9578 | 94.9873
713.205 | 0.95789 | 94.9591
714.205 | 0.95777 | 94.9296
715.205 | 0.95775 | 94.9033
716.205 | 0.9578 | 94.8697
717.205 | 0.95775 | 94.8409
718.205 | 0.95756 | 94.8097
719.205 | 0.95744 | 94.7768
720.205 | 0.95705 | 94.7486
721.205 | 0.9571 | 94.7138
722.205 | 0.95727 | 94.6846
723.205 | 0.95755 | 94.6569
724.205 | 0.95796 | 94.6291
725.205 | 0.95881 | 94.597
726.205 | 0.95924 | 94.5688
727.205 | 0.95987 | 94.5377
728.205 | 0.96027 | 94.5093
729.205 | 0.96119 | 94.4785
730.205 | 0.9618 | 94.4466
731.205 | 0.96216 | 94.4145
732.205 | 0.96208 | 94.3838
733.205 | 0.96195 | 94.3556
734.205 | 0.96202 | 94.3239
735.205 | 0.96214 | 94.2917
736.205 | 0.96207 | 94.2596
737.205 | 0.96183 | 94.2289
738.205 | 0.96153 | 94.1891
739.205 | 0.96149 | 94.1575
740.205 | 0.96099 | 94.126
741.205 | 0.96078 | 94.0926
742.205 | 0.96034 | 94.0588
743.205 | 0.96029 | 94.0189
744.205 | 0.96018 | 93.9834
745.205 | 0.95954 | 93.9505
746.205 | 0.95879 | 93.9155
747.205 | 0.9578 | 93.8761
748.205 | 0.95653 | 93.8381
749.205 | 0.95554 | 93.7998
750.205 | 0.95414 | 93.7565
751.205 | 0.95359 | 93.7169
752.205 | 0.95325 | 93.6739
753.205 | 0.95207 | 93.6313
754.205 | 0.95115 | 93.587
755.205 | 0.94918 | 93.5398
756.205 | 0.94748 | 93.4882
757.205 | 0.94604 | 93.4374
758.205 | 0.94425 | 93.3893
759.205 | 0.94245 | 93.3305
760.205 | 0.93986 | 93.2672
761.205 | 0.93814 | 93.2115
762.205 | 0.93603 | 93.1525
763.205 | 0.93404 | 93.0924
764.205 | 0.93235 | 93.0296
765.205 | 0.93032 | 92.9696
766.205 | 0.92848 | 92.9062
767.205 | 0.9269 | 92.8396
768.205 | 0.92534 | 92.7757
769.205 | 0.92353 | 92.7011
770.205 | 0.92135 | 92.6297
771.205 | 0.91902 | 92.5581
772.205 | 0.91729 | 92.4874
773.205 | 0.91567 | 92.4122
774.205 | 0.91356 | 92.3328
775.205 | 0.91108 | 92.2538
776.205 | 0.90832 | 92.1661
777.205 | 0.90578 | 92.0822
778.205 | 0.9033 | 91.9956
779.205 | 0.90114 | 91.9096
780.205 | 0.89946 | 91.8227
781.205 | 0.89809 | 91.7311
782.205 | 0.89537 | 91.636
783.205 | 0.89261 | 91.5382
784.205 | 0.8897 | 91.4378
785.205 | 0.88712 | 91.3316
786.205 | 0.88443 | 91.2323
787.205 | 0.88223 | 91.1304
788.205 | 0.87843 | 91.0243
789.205 | 0.87629 | 90.9141
790.205 | 0.87351 | 90.8022
791.205 | 0.87118 | 90.6924
792.205 | 0.86866 | 90.5691
793.205 | 0.86571 | 90.4509
794.205 | 0.86364 | 90.3302
795.205 | 0.86167 | 90.2125
796.205 | 0.85907 | 90.0889
797.205 | 0.85808 | 89.9623
798.205 | 0.85668 | 89.8387
799.205 | 0.85573 | 89.7103
800.205 | 0.85549 | 89.5824
801.205 | 0.85487 | 89.4428
802.205 | 0.85482 | 89.3158
803.205 | 0.85526 | 89.1843
804.205 | 0.85645 | 89.0548
805.205 | 0.85856 | 88.928
806.205 | 0.86158 | 88.8051
807.205 | 0.86677 | 88.6889
808.205 | 0.87381 | 88.5842
809.205 | 0.88362 | 88.4953
810.205 | 0.89805 | 88.4387
811.205 | 0.91418 | 88.4112
812.205 | 0.9292 | 88.3868
813.205 | 0.94172 | 88.3715
814.205 | 0.95239 | 88.3548
815.205 | 0.96112 | 88.3386
816.205 | 0.96876 | 88.3198
817.205 | 0.97504 | 88.3002
818.205 | 0.98039 | 88.284
819.205 | 0.98496 | 88.2691
820.205 | 0.98905 | 88.2487
821.205 | 0.99179 | 88.2331
822.205 | 0.99525 | 88.2154
823.205 | 0.99824 | 88.1972
824.205 | 1.0017 | 88.1794
825.205 | 1.0043 | 88.1603
826.205 | 1.0062 | 88.1482
827.205 | 1.0074 | 88.1297
828.205 | 1.0085 | 88.1128
829.205 | 1.0098 | 88.093
830.205 | 1.0117 | 88.076
831.205 | 1.0128 | 88.0592
832.205 | 1.0138 | 88.0389
833.205 | 1.0146 | 88.0233
834.205 | 1.0148 | 88.0036
835.205 | 1.0153 | 87.9835
836.205 | 1.0156 | 87.9592
837.205 | 1.0159 | 87.9439
838.205 | 1.0169 | 87.9246
839.205 | 1.0174 | 87.9044
840.205 | 1.018 | 87.8846
841.205 | 1.0188 | 87.8643
842.205 | 1.0189 | 87.8456
843.205 | 1.0192 | 87.8231
844.205 | 1.0195 | 87.8054
845.205 | 1.0204 | 87.7856
846.205 | 1.0215 | 87.7623
847.205 | 1.023 | 87.7421
848.205 | 1.0241 | 87.7189
849.205 | 1.0249 | 87.6988
850.205 | 1.0253 | 87.6749
851.205 | 1.0253 | 87.6512
852.205 | 1.0252 | 87.6271
853.205 | 1.0256 | 87.6047
854.205 | 1.0262 | 87.5841
855.205 | 1.0264 | 87.5645
856.205 | 1.0266 | 87.5414
857.205 | 1.0268 | 87.5164
858.205 | 1.0272 | 87.4931
859.205 | 1.0277 | 87.4689
860.205 | 1.0284 | 87.445
861.205 | 1.0292 | 87.4215
862.205 | 1.0301 | 87.3936
863.205 | 1.0308 | 87.3665
864.205 | 1.0308 | 87.3381
865.205 | 1.0314 | 87.3183
866.205 | 1.032 | 87.2953
867.205 | 1.0329 | 87.2671
868.205 | 1.0335 | 87.2434
869.205 | 1.0297 | 87.22
870.205 | 1.0313 | 87.1963
871.205 | 1.0318 | 87.1643
872.205 | 1.0322 | 87.1405
873.205 | 1.0323 | 87.1166
874.205 | 1.0331 | 87.0928
875.205 | 1.0333 | 87.0651
876.205 | 1.0346 | 87.0411
877.205 | 1.0361 | 87.017
878.205 | 1.0372 | 86.9942
879.205 | 1.0383 | 86.9655
880.205 | 1.0395 | 86.9375
881.205 | 1.0405 | 86.9138
882.205 | 1.0414 | 86.8909
883.205 | 1.0421 | 86.8634
884.205 | 1.0426 | 86.835
885.205 | 1.0433 | 86.807
886.205 | 1.0444 | 86.7882
887.205 | 1.0453 | 86.7596
888.205 | 1.0459 | 86.7319
889.205 | 1.0464 | 86.7088
890.205 | 1.0466 | 86.6808
891.205 | 1.0467 | 86.6555
892.205 | 1.0462 | 86.6284
893.205 | 1.0459 | 86.6014
894.205 | 1.0439 | 86.574
895.205 | 1.0452 | 86.5492
896.205 | 1.0452 | 86.523
897.205 | 1.0454 | 86.5021
898.205 | 1.0462 | 86.4706
899.205 | 1.047 | 86.4484
900.205 | 1.048 | 86.4231
901.205 | 1.0483 | 86.397
902.205 | 1.0485 | 86.3687
903.205 | 1.0492 | 86.3409
904.205 | 1.05 | 86.3083
905.205 | 1.0503 | 86.2815
906.205 | 1.0514 | 86.2557
907.205 | 1.0518 | 86.2328
908.205 | 1.0517 | 86.2074
909.205 | 1.0517 | 86.1744
910.205 | 1.0522 | 86.1512
911.205 | 1.053 | 86.1183
912.205 | 1.0536 | 86.0929
913.205 | 1.0546 | 86.0706
914.205 | 1.0546 | 86.0426
915.205 | 1.0531 | 86.0157
916.205 | 1.0549 | 85.9908
917.205 | 1.0558 | 85.9653
918.205 | 1.0557 | 85.9392
919.205 | 1.0567 | 85.9118
920.205 | 1.0584 | 85.8836
921.205 | 1.0596 | 85.8545
922.205 | 1.0607 | 85.8312
923.205 | 1.0614 | 85.8027
924.205 | 1.0614 | 85.7756
925.205 | 1.061 | 85.7521
926.205 | 1.0608 | 85.7224
927.205 | 1.0609 | 85.6951
928.205 | 1.0611 | 85.6669
929.205 | 1.0615 | 85.6442
930.205 | 1.062 | 85.6191
931.205 | 1.0627 | 85.5934
932.205 | 1.0627 | 85.5656
933.205 | 1.0622 | 85.5365
934.205 | 1.0619 | 85.509
935.205 | 1.062 | 85.4831
936.205 | 1.0622 | 85.4584
937.205 | 1.0629 | 85.4349
938.205 | 1.0639 | 85.4061
939.205 | 1.065 | 85.3826
940.205 | 1.0655 | 85.3587
941.205 | 1.0667 | 85.3396
942.205 | 1.0681 | 85.3167
943.205 | 1.069 | 85.2874
944.205 | 1.0695 | 85.262
945.205 | 1.0695 | 85.2411
946.205 | 1.0697 | 85.2133
947.205 | 1.0705 | 85.1935
948.205 | 1.071 | 85.1697
949.205 | 1.0712 | 85.1461
950.205 | 1.0716 | 85.1223
951.205 | 1.0714 | 85.0981
952.205 | 1.0713 | 85.0744
953.205 | 1.0718 | 85.0506
954.205 | 1.0722 | 85.0267
955.205 | 1.0724 | 85.0031
956.205 | 1.073 | 84.9795
957.205 | 1.0731 | 84.9595
958.205 | 1.0737 | 84.9326
959.205 | 1.074 | 84.9159
960.205 | 1.0744 | 84.897
961.205 | 1.075 | 84.8805
962.205 | 1.0752 | 84.8567
963.205 | 1.076 | 84.8325
964.205 | 1.0769 | 84.8102
965.205 | 1.0772 | 84.7938
966.205 | 1.0776 | 84.7734
967.205 | 1.078 | 84.751
968.205 | 1.0784 | 84.7342
969.205 | 1.0796 | 84.7146
970.205 | 1.0801 | 84.6943
971.205 | 1.0805 | 84.6749
972.205 | 1.0814 | 84.6551
973.205 | 1.0817 | 84.6332
974.205 | 1.084 | 84.6203
975.205 | 1.0846 | 84.6038
976.205 | 1.0854 | 84.5835
977.205 | 1.0855 | 84.5648
978.205 | 1.0854 | 84.5432
979.205 | 1.0848 | 84.5273
980.205 | 1.0846 | 84.5094
981.205 | 1.085 | 84.4929
982.205 | 1.0861 | 84.4723
983.205 | 1.0869 | 84.4565
984.205 | 1.0868 | 84.4406
985.205 | 1.0873 | 84.4216
986.205 | 1.0878 | 84.4086
987.205 | 1.0886 | 84.3941
988.205 | 1.0889 | 84.3772
989.205 | 1.0899 | 84.357
990.205 | 1.091 | 84.342
991.205 | 1.0917 | 84.3274
992.205 | 1.092 | 84.3115
993.205 | 1.093 | 84.2958
994.205 | 1.0942 | 84.2831
995.205 | 1.0946 | 84.2706
996.205 | 1.0952 | 84.256
997.205 | 1.0952 | 84.2402
998.205 | 1.0955 | 84.2277
999.205 | 1.0975 | 84.2118

## A6
#FILE: V-458-20_28d_125um_N2_25_1000_10C_min_17032023,ngb-dsv
#FORMAT: NETZSCH5
#IDENTITY: V-458/20
#DECIMAL: POINT
#SEPARATOR: SEMICOLON
#MTYPE: DTA
#INSTRUMENT: NETZSCH STA 409 PC/PG
#PROJECT:
#DATE/TIME: 17,3,2023 7:53:06
#CORR, FILE: korekcija_N2_25_1000C_10K_min_nova_15032023,ngb-bsv
#LABORATORY:
#OPERATOR: Sara
#REMARK:
#SAMPLE: V-458/20
#SAMPLE MASS /mg: 50,01
#MATERIAL: korekcija
#REFERENCE:
#REFERENCE MASS /mg: 0
#TYPE OF CRUCIBLE: DTA/TG crucible Al2O3
#SAMPLE CRUCIBLE MASS /mg: 1616,66
#REFERENCE CRUCIBLE MASS /mg: 1602,56
#GAS 1: NITROGEN
#FLOW RATE 1 /(ml/min): 10
#GAS 2: NITROGEN
#FLOW RATE 2 /(ml/min): 20
#CORR, CODE: 020
#EXO: +1
#RANGE: 25/10,0(K/min)/1000
#SEGMENT: S1/1
Temp/°C | DTA/(uV/mg) | Mass/%
23.948 | 0.0037071 | 100
24.948 | -0.00072451 | 99.9833
25.948 | -0.0019804 | 99.988
26.948 | -0.0026932 | 99.9891
27.948 | -0.0037054 | 99.9919
28.948 | -0.0041197 | 99.9932
29.948 | -0.0044357 | 99.9879
30.948 | -0.0045412 | 99.9922
31.948 | -0.0045366 | 99.992
32.948 | -0.004346 | 99.988
33.948 | -0.004596 | 99.9868
34.948 | -0.004485 | 99.9865
35.948 | -0.0044247 | 99.9873
36.948 | -0.0043538 | 99.9851
37.948 | -0.0040077 | 99.9846
38.948 | -0.0037315 | 99.984
39.948 | -0.0034224 | 99.977
40.948 | -0.0034495 | 99.9797
41.948 | -0.0029668 | 99.9755
42.948 | -0.0024176 | 99.968
43.948 | -0.0016883 | 99.9686
44.948 | -0.001445 | 99.9678
45.948 | -0.00069094 | 99.9672
46.948 | -0.00047413 | 99.9678
47.948 | -0.00034833 | 99.968
48.948 | 0.00031058 | 99.9684
49.948 | 0.00072022 | 99.964
50.948 | 0.0010247 | 99.9639
51.948 | 0.0015235 | 99.9573
52.948 | 0.0020553 | 99.9601
53.948 | 0.0028087 | 99.9548
54.948 | 0.0031696 | 99.9561
55.948 | 0.0038028 | 99.9545
56.948 | 0.004423 | 99.952
57.948 | 0.0048624 | 99.9522
58.948 | 0.0054355 | 99.948
59.948 | 0.0060665 | 99.9477
60.948 | 0.0065771 | 99.944
61.948 | 0.0072234 | 99.9439
62.948 | 0.0077891 | 99.9399
63.948 | 0.0081049 | 99.9399
64.948 | 0.0090021 | 99.936
65.948 | 0.0094935 | 99.9318
66.948 | 0.010269 | 99.9281
67.948 | 0.010662 | 99.928
68.948 | 0.011335 | 99.9242
69.948 | 0.01196 | 99.9237
70.948 | 0.012519 | 99.9199
71.948 | 0.013106 | 99.92
72.948 | 0.013888 | 99.9161
73.948 | 0.014714 | 99.9113
74.948 | 0.015169 | 99.9076
75.948 | 0.01569 | 99.9041
76.948 | 0.016131 | 99.904
77.948 | 0.017024 | 99.8992
78.948 | 0.017851 | 99.8962
79.948 | 0.01852 | 99.8927
80.948 | 0.019194 | 99.8917
81.948 | 0.019883 | 99.888
82.948 | 0.020224 | 99.884
83.948 | 0.020897 | 99.88
84.948 | 0.021812 | 99.8763
85.948 | 0.022035 | 99.88
86.948 | 0.022929 | 99.876
87.948 | 0.023494 | 99.8748
88.948 | 0.024052 | 99.872
89.948 | 0.024767 | 99.868
90.948 | 0.025427 | 99.8679
91.948 | 0.025886 | 99.864
92.948 | 0.026695 | 99.8596
93.948 | 0.027437 | 99.86
94.948 | 0.028324 | 99.8561
95.948 | 0.029218 | 99.8521
96.948 | 0.029997 | 99.848
97.948 | 0.030521 | 99.848
98.948 | 0.031291 | 99.8442
99.948 | 0.031742 | 99.84
100.948 | 0.032575 | 99.84
101.948 | 0.033426 | 99.8319
102.948 | 0.034175 | 99.8321
103.948 | 0.034975 | 99.8266
104.948 | 0.035515 | 99.82
105.948 | 0.036309 | 99.8202
106.948 | 0.037029 | 99.8117
107.948 | 0.037649 | 99.812
108.948 | 0.038556 | 99.8117
109.948 | 0.0391 | 99.808
110.948 | 0.039788 | 99.8042
111.948 | 0.040645 | 99.8
112.948 | 0.041347 | 99.7956
113.948 | 0.042258 | 99.796
114.948 | 0.042813 | 99.788
115.948 | 0.043672 | 99.7879
116.948 | 0.044464 | 99.784
117.948 | 0.045249 | 99.7814
118.948 | 0.045844 | 99.776
119.948 | 0.046767 | 99.7721
120.948 | 0.047659 | 99.772
121.948 | 0.048207 | 99.7681
122.948 | 0.049157 | 99.768
123.948 | 0.049859 | 99.7641
124.948 | 0.050659 | 99.7561
125.948 | 0.051793 | 99.7564
126.948 | 0.052255 | 99.7521
127.948 | 0.053195 | 99.7481
128.948 | 0.053725 | 99.7479
129.948 | 0.05481 | 99.7441
130.948 | 0.055604 | 99.74
131.948 | 0.056393 | 99.7322
132.948 | 0.056818 | 99.7321
133.948 | 0.057721 | 99.7281
134.948 | 0.05913 | 99.7281
135.948 | 0.059576 | 99.7241
136.948 | 0.060662 | 99.7202
137.948 | 0.061525 | 99.7201
138.948 | 0.062431 | 99.716
139.948 | 0.063163 | 99.7162
140.948 | 0.064012 | 99.7081
141.948 | 0.06528 | 99.7081
142.948 | 0.065983 | 99.704
143.948 | 0.066866 | 99.704
144.948 | 0.067747 | 99.7001
145.948 | 0.068529 | 99.7001
146.948 | 0.069545 | 99.6921
147.948 | 0.070403 | 99.6926
148.948 | 0.07145 | 99.6881
149.948 | 0.072297 | 99.6883
150.948 | 0.073627 | 99.6841
151.948 | 0.074333 | 99.6801
152.948 | 0.075394 | 99.6797
153.948 | 0.076395 | 99.6721
154.948 | 0.077514 | 99.6681
155.948 | 0.078549 | 99.6641
156.948 | 0.079487 | 99.6599
157.948 | 0.080495 | 99.6562
158.948 | 0.081244 | 99.6521
159.948 | 0.08245 | 99.6521
160.948 | 0.083451 | 99.6441
161.948 | 0.084525 | 99.6401
162.948 | 0.085566 | 99.6403
163.948 | 0.086742 | 99.636
164.948 | 0.088039 | 99.6321
165.948 | 0.088865 | 99.6246
166.948 | 0.089906 | 99.6202
167.948 | 0.091069 | 99.6202
168.948 | 0.092227 | 99.6119
169.948 | 0.093125 | 99.6124
170.948 | 0.094399 | 99.6041
171.948 | 0.095224 | 99.6001
172.948 | 0.096189 | 99.5961
173.948 | 0.097306 | 99.5916
174.948 | 0.09842 | 99.588
175.948 | 0.09978 | 99.5841
176.948 | 0.10104 | 99.58
177.948 | 0.1022 | 99.5756
178.948 | 0.10332 | 99.5716
179.948 | 0.10449 | 99.5717
180.948 | 0.10558 | 99.5641
181.948 | 0.1068 | 99.5561
182.948 | 0.1079 | 99.5521
183.948 | 0.1092 | 99.5481
184.948 | 0.11027 | 99.5441
185.948 | 0.11131 | 99.5401
186.948 | 0.11258 | 99.5316
187.948 | 0.1136 | 99.5242
188.948 | 0.11503 | 99.5202
189.948 | 0.11635 | 99.5161
190.948 | 0.11721 | 99.5081
191.948 | 0.11892 | 99.5041
192.948 | 0.12006 | 99.5
193.948 | 0.12131 | 99.4917
194.948 | 0.12245 | 99.4841
195.948 | 0.12378 | 99.4801
196.948 | 0.125 | 99.4761
197.948 | 0.12594 | 99.4697
198.948 | 0.12722 | 99.4641
199.948 | 0.12855 | 99.4597
200.948 | 0.12992 | 99.4518
201.948 | 0.13089 | 99.44
202.948 | 0.13261 | 99.44
203.948 | 0.13378 | 99.4323
204.948 | 0.13488 | 99.4236
205.948 | 0.13631 | 99.4202
206.948 | 0.13769 | 99.4121
207.948 | 0.13892 | 99.4081
208.948 | 0.14022 | 99.4001
209.948 | 0.14129 | 99.3922
210.948 | 0.14229 | 99.3842
211.948 | 0.14342 | 99.3801
212.948 | 0.14467 | 99.3761
213.948 | 0.14606 | 99.3722
214.948 | 0.14701 | 99.3641
215.948 | 0.14849 | 99.3601
216.948 | 0.14985 | 99.3496
217.948 | 0.15126 | 99.3441
218.948 | 0.15256 | 99.3401
219.948 | 0.1538 | 99.3361
220.948 | 0.15483 | 99.3281
221.948 | 0.15627 | 99.3241
222.948 | 0.15766 | 99.3201
223.948 | 0.15904 | 99.3077
224.948 | 0.1603 | 99.3041
225.948 | 0.16165 | 99.3003
226.948 | 0.16292 | 99.2921
227.948 | 0.16432 | 99.2881
228.948 | 0.16559 | 99.2802
229.948 | 0.16672 | 99.2761
230.948 | 0.16817 | 99.2721
231.948 | 0.16946 | 99.2639
232.948 | 0.17073 | 99.2605
233.948 | 0.17193 | 99.2524
234.948 | 0.17328 | 99.251
235.948 | 0.17446 | 99.2443
236.948 | 0.1757 | 99.2446
237.948 | 0.17691 | 99.2363
238.948 | 0.17833 | 99.2326
239.948 | 0.17963 | 99.2242
240.948 | 0.1809 | 99.2162
241.948 | 0.18192 | 99.2121
242.948 | 0.18348 | 99.2082
243.948 | 0.18428 | 99.2041
244.948 | 0.1856 | 99.2002
245.948 | 0.18662 | 99.1966
246.948 | 0.188 | 99.1882
247.948 | 0.18899 | 99.1842
248.948 | 0.19012 | 99.1798
249.948 | 0.19104 | 99.1722
250.948 | 0.19223 | 99.1682
251.948 | 0.19348 | 99.1643
252.948 | 0.19485 | 99.1562
253.948 | 0.19603 | 99.1522
254.948 | 0.19708 | 99.1449
255.948 | 0.19811 | 99.1402
256.948 | 0.19935 | 99.1362
257.948 | 0.20025 | 99.1322
258.948 | 0.20137 | 99.1242
259.948 | 0.20261 | 99.1202
260.948 | 0.20372 | 99.1161
261.948 | 0.20485 | 99.1124
262.948 | 0.20571 | 99.1041
263.948 | 0.20675 | 99.1001
264.948 | 0.2078 | 99.0922
265.948 | 0.2089 | 99.0881
266.948 | 0.21006 | 99.0843
267.948 | 0.21109 | 99.0763
268.948 | 0.21204 | 99.0719
269.948 | 0.21334 | 99.0676
270.948 | 0.21408 | 99.0598
271.948 | 0.21494 | 99.0564
272.948 | 0.21621 | 99.0545
273.948 | 0.21735 | 99.0482
274.948 | 0.21867 | 99.0442
275.948 | 0.21983 | 99.0379
276.948 | 0.22066 | 99.0321
277.948 | 0.22157 | 99.0282
278.948 | 0.22261 | 99.0242
279.948 | 0.22381 | 99.0162
280.948 | 0.22471 | 99.0123
281.948 | 0.22529 | 99.0085
282.948 | 0.22679 | 99.0087
283.948 | 0.22805 | 98.9962
284.948 | 0.22884 | 98.9917
285.948 | 0.23025 | 98.9881
286.948 | 0.2312 | 98.984
287.948 | 0.2321 | 98.9759
288.948 | 0.2332 | 98.9746
289.948 | 0.23394 | 98.9713
290.948 | 0.23484 | 98.9681
291.948 | 0.23599 | 98.9601
292.948 | 0.23695 | 98.9562
293.948 | 0.23796 | 98.9502
294.948 | 0.23916 | 98.9485
295.948 | 0.24023 | 98.9444
296.948 | 0.24121 | 98.9362
297.948 | 0.24198 | 98.9322
298.948 | 0.24306 | 98.9282
299.948 | 0.24422 | 98.9202
300.948 | 0.24504 | 98.9162
301.948 | 0.24606 | 98.9122
302.948 | 0.24714 | 98.9083
303.948 | 0.24818 | 98.904
304.948 | 0.24898 | 98.9002
305.948 | 0.24999 | 98.8922
306.948 | 0.25077 | 98.8881
307.948 | 0.25189 | 98.8852
308.948 | 0.25299 | 98.8817
309.948 | 0.25384 | 98.8801
310.948 | 0.25522 | 98.8762
311.948 | 0.25631 | 98.8722
312.948 | 0.25729 | 98.8642
313.948 | 0.2583 | 98.8602
314.948 | 0.25931 | 98.8562
315.948 | 0.26027 | 98.8522
316.948 | 0.26105 | 98.8482
317.948 | 0.26198 | 98.8402
318.948 | 0.26285 | 98.8362
319.948 | 0.26375 | 98.833
320.948 | 0.26469 | 98.8327
321.948 | 0.26546 | 98.8281
322.948 | 0.26642 | 98.8243
323.948 | 0.2676 | 98.8202
324.948 | 0.26847 | 98.8163
325.948 | 0.26933 | 98.8087
326.948 | 0.27042 | 98.8002
327.948 | 0.27133 | 98.7963
328.948 | 0.27225 | 98.7943
329.948 | 0.27325 | 98.7921
330.948 | 0.27392 | 98.788
331.948 | 0.27483 | 98.7802
332.948 | 0.27574 | 98.7762
333.948 | 0.27651 | 98.7723
334.948 | 0.27759 | 98.7683
335.948 | 0.27852 | 98.7659
336.948 | 0.27961 | 98.7642
337.948 | 0.28051 | 98.7602
338.948 | 0.28161 | 98.7522
339.948 | 0.28283 | 98.744
340.948 | 0.28411 | 98.7399
341.948 | 0.28494 | 98.736
342.948 | 0.28591 | 98.7361
343.948 | 0.28701 | 98.7323
344.948 | 0.28802 | 98.7283
345.948 | 0.2889 | 98.7242
346.948 | 0.28985 | 98.7203
347.948 | 0.29068 | 98.7163
348.948 | 0.29147 | 98.7122
349.948 | 0.29218 | 98.7083
350.948 | 0.29334 | 98.7043
351.948 | 0.29418 | 98.7003
352.948 | 0.29513 | 98.6963
353.948 | 0.29602 | 98.688
354.948 | 0.29732 | 98.6884
355.948 | 0.29822 | 98.6843
356.948 | 0.29954 | 98.6803
357.948 | 0.30057 | 98.6764
358.948 | 0.30176 | 98.6771
359.948 | 0.30297 | 98.6683
360.948 | 0.30391 | 98.6643
361.948 | 0.30518 | 98.6573
362.948 | 0.30621 | 98.6567
363.948 | 0.30738 | 98.6523
364.948 | 0.30822 | 98.6483
365.948 | 0.30944 | 98.6443
366.948 | 0.31014 | 98.6363
367.948 | 0.31098 | 98.6323
368.948 | 0.31208 | 98.6283
369.948 | 0.31301 | 98.6241
370.948 | 0.31386 | 98.6242
371.948 | 0.31466 | 98.6203
372.948 | 0.31588 | 98.6163
373.948 | 0.31701 | 98.6118
374.948 | 0.31794 | 98.6123
375.948 | 0.31939 | 98.6043
376.948 | 0.32049 | 98.6041
377.948 | 0.32154 | 98.6003
378.948 | 0.32265 | 98.5933
379.948 | 0.32414 | 98.5891
380.948 | 0.3251 | 98.5885
381.948 | 0.32628 | 98.5802
382.948 | 0.32711 | 98.5766
383.948 | 0.32814 | 98.5723
384.948 | 0.32931 | 98.5683
385.948 | 0.32983 | 98.5643
386.948 | 0.331 | 98.5603
387.948 | 0.33159 | 98.5563
388.948 | 0.33247 | 98.5523
389.948 | 0.33326 | 98.5483
390.948 | 0.3343 | 98.5444
391.948 | 0.33517 | 98.5356
392.948 | 0.33607 | 98.5323
393.948 | 0.33687 | 98.5282
394.948 | 0.33782 | 98.5246
395.948 | 0.33826 | 98.512
396.948 | 0.33913 | 98.5083
397.948 | 0.33996 | 98.5001
398.948 | 0.34053 | 98.4963
399.948 | 0.34123 | 98.4923
400.948 | 0.34222 | 98.4882
401.948 | 0.34311 | 98.4845
402.948 | 0.34397 | 98.4759
403.948 | 0.34473 | 98.4724
404.948 | 0.34553 | 98.4659
405.948 | 0.34663 | 98.4604
406.948 | 0.34749 | 98.4483
407.948 | 0.34815 | 98.4442
408.948 | 0.34913 | 98.4362
409.948 | 0.35001 | 98.4324
410.948 | 0.35097 | 98.4243
411.948 | 0.35153 | 98.4204
412.948 | 0.35246 | 98.4163
413.948 | 0.35337 | 98.4128
414.948 | 0.35432 | 98.4044
415.948 | 0.35517 | 98.3963
416.948 | 0.35583 | 98.3926
417.948 | 0.35636 | 98.3843
418.948 | 0.35683 | 98.3789
419.948 | 0.35768 | 98.3684
420.948 | 0.35837 | 98.3647
421.948 | 0.359 | 98.3567
422.948 | 0.35954 | 98.3442
423.948 | 0.35982 | 98.3362
424.948 | 0.36012 | 98.3203
425.948 | 0.36044 | 98.3124
426.948 | 0.36067 | 98.3004
427.948 | 0.36072 | 98.2878
428.948 | 0.36085 | 98.276
429.948 | 0.36065 | 98.2597
430.948 | 0.36104 | 98.2491
431.948 | 0.36089 | 98.23
432.948 | 0.36102 | 98.2202
433.948 | 0.36098 | 98.2042
434.948 | 0.36065 | 98.1887
435.948 | 0.36068 | 98.1684
436.948 | 0.36026 | 98.1519
437.948 | 0.35997 | 98.1286
438.948 | 0.35999 | 98.1114
439.948 | 0.35945 | 98.0848
440.948 | 0.3591 | 98.0593
441.948 | 0.35878 | 98.039
442.948 | 0.35822 | 98.0182
443.948 | 0.35771 | 97.9905
444.948 | 0.35711 | 97.9686
445.948 | 0.35654 | 97.9407
446.948 | 0.35588 | 97.9165
447.948 | 0.3552 | 97.8884
448.948 | 0.35426 | 97.8632
449.948 | 0.35344 | 97.8363
450.948 | 0.35267 | 97.8028
451.948 | 0.35206 | 97.7747
452.948 | 0.35129 | 97.7373
453.948 | 0.35109 | 97.704
454.948 | 0.35065 | 97.6741
455.948 | 0.34977 | 97.6378
456.948 | 0.34914 | 97.6059
457.948 | 0.34884 | 97.5685
458.948 | 0.34796 | 97.5333
459.948 | 0.34696 | 97.5011
460.948 | 0.34595 | 97.4604
461.948 | 0.34475 | 97.4243
462.948 | 0.34388 | 97.3843
463.948 | 0.34232 | 97.3467
464.948 | 0.33831 | 97.3081
465.948 | 0.33589 | 97.2687
466.948 | 0.33457 | 97.2279
467.948 | 0.33336 | 97.1825
468.948 | 0.33207 | 97.1374
469.948 | 0.33029 | 97.0942
470.948 | 0.32857 | 97.0522
471.948 | 0.32721 | 97.0091
472.948 | 0.32622 | 96.9591
473.948 | 0.3246 | 96.9084
474.948 | 0.32356 | 96.8618
475.948 | 0.32264 | 96.8169
476.948 | 0.32164 | 96.7694
477.948 | 0.32106 | 96.7288
478.948 | 0.3207 | 96.68
479.948 | 0.32037 | 96.6364
480.948 | 0.32055 | 96.5923
481.948 | 0.3209 | 96.5459
482.948 | 0.32135 | 96.5006
483.948 | 0.32202 | 96.46
484.948 | 0.3231 | 96.4198
485.948 | 0.3245 | 96.3804
486.948 | 0.32589 | 96.3414
487.948 | 0.32772 | 96.3053
488.948 | 0.32958 | 96.2681
489.948 | 0.33167 | 96.233
490.948 | 0.33432 | 96.2006
491.948 | 0.33687 | 96.1727
492.948 | 0.33951 | 96.1447
493.948 | 0.34276 | 96.1211
494.948 | 0.34615 | 96.0989
495.948 | 0.34983 | 96.0764
496.948 | 0.35364 | 96.061
497.948 | 0.35777 | 96.0488
498.948 | 0.36222 | 96.0368
499.948 | 0.36629 | 96.027
500.948 | 0.37051 | 96.0164
501.948 | 0.37448 | 96.0089
502.948 | 0.37833 | 96.0005
503.948 | 0.3819 | 95.9973
504.948 | 0.38497 | 95.9892
505.948 | 0.38823 | 95.9808
506.948 | 0.39126 | 95.9768
507.948 | 0.39392 | 95.9728
508.948 | 0.39631 | 95.969
509.948 | 0.3986 | 95.9608
510.948 | 0.40073 | 95.9568
511.948 | 0.40317 | 95.9526
512.948 | 0.40491 | 95.9488
513.948 | 0.40726 | 95.9448
514.948 | 0.40921 | 95.944
515.948 | 0.41113 | 95.9408
516.948 | 0.41264 | 95.9368
517.948 | 0.41414 | 95.9288
518.948 | 0.41559 | 95.9292
519.948 | 0.41701 | 95.9248
520.948 | 0.41836 | 95.9208
521.948 | 0.41957 | 95.9208
522.948 | 0.42092 | 95.9168
523.948 | 0.42178 | 95.9168
524.948 | 0.42349 | 95.9128
525.948 | 0.4245 | 95.9129
526.948 | 0.42576 | 95.9088
527.948 | 0.42682 | 95.9075
528.948 | 0.42786 | 95.9008
529.948 | 0.42897 | 95.9008
530.948 | 0.43016 | 95.9008
531.948 | 0.43129 | 95.8968
532.948 | 0.43227 | 95.8968
533.948 | 0.43359 | 95.8927
534.948 | 0.43518 | 95.8928
535.948 | 0.43649 | 95.8929
536.948 | 0.43763 | 95.8888
537.948 | 0.43867 | 95.8848
538.948 | 0.43983 | 95.8848
539.948 | 0.44115 | 95.8768
540.948 | 0.44277 | 95.8768
541.948 | 0.44403 | 95.8768
542.948 | 0.4453 | 95.8728
543.948 | 0.4468 | 95.8728
544.948 | 0.44806 | 95.8733
545.948 | 0.44949 | 95.8688
546.948 | 0.45063 | 95.8688
547.948 | 0.45203 | 95.8651
548.948 | 0.45443 | 95.8608
549.948 | 0.45903 | 95.8568
550.948 | 0.45946 | 95.8568
551.948 | 0.46041 | 95.8528
552.948 | 0.46145 | 95.8528
553.948 | 0.46273 | 95.8488
554.948 | 0.46408 | 95.8488
555.948 | 0.46507 | 95.8488
556.948 | 0.46644 | 95.8445
557.948 | 0.46788 | 95.8449
558.948 | 0.46911 | 95.8408
559.948 | 0.47025 | 95.8409
560.948 | 0.47124 | 95.8368
561.948 | 0.47207 | 95.8368
562.948 | 0.47317 | 95.8328
563.948 | 0.47394 | 95.8328
564.948 | 0.47438 | 95.8288
565.948 | 0.47551 | 95.8288
566.948 | 0.47615 | 95.8288
567.948 | 0.47731 | 95.8283
568.948 | 0.4783 | 95.8248
569.948 | 0.47897 | 95.8208
570.948 | 0.48011 | 95.8208
571.948 | 0.48136 | 95.8168
572.948 | 0.48225 | 95.8168
573.948 | 0.48339 | 95.8168
574.948 | 0.48415 | 95.8171
575.948 | 0.48512 | 95.8128
576.948 | 0.48613 | 95.8128
577.948 | 0.48726 | 95.8131
578.948 | 0.48838 | 95.8048
579.948 | 0.48921 | 95.8048
580.948 | 0.49 | 95.8008
581.948 | 0.49068 | 95.8009
582.948 | 0.49113 | 95.7928
583.948 | 0.49165 | 95.7928
584.948 | 0.49254 | 95.7888
585.948 | 0.49294 | 95.7888
586.948 | 0.49323 | 95.7888
587.948 | 0.49339 | 95.7848
588.948 | 0.49362 | 95.7848
589.948 | 0.4943 | 95.7805
590.948 | 0.4948 | 95.7808
591.948 | 0.49566 | 95.7808
592.948 | 0.49659 | 95.7729
593.948 | 0.49743 | 95.7729
594.948 | 0.49796 | 95.7732
595.948 | 0.49898 | 95.7689
596.948 | 0.49971 | 95.7689
597.948 | 0.50054 | 95.7648
598.948 | 0.50135 | 95.7648
599.948 | 0.50218 | 95.7648
600.948 | 0.503 | 95.7609
601.948 | 0.50358 | 95.7609
602.948 | 0.50449 | 95.7569
603.948 | 0.50561 | 95.757
604.948 | 0.5063 | 95.7528
605.948 | 0.50678 | 95.7483
606.948 | 0.50705 | 95.7489
607.948 | 0.50767 | 95.7448
608.948 | 0.50817 | 95.7426
609.948 | 0.50894 | 95.7408
610.948 | 0.50986 | 95.7369
611.948 | 0.5107 | 95.7369
612.948 | 0.51145 | 95.7288
613.948 | 0.5121 | 95.7288
614.948 | 0.51249 | 95.7247
615.948 | 0.51346 | 95.7249
616.948 | 0.51418 | 95.7168
617.948 | 0.51475 | 95.7169
618.948 | 0.51544 | 95.7161
619.948 | 0.51591 | 95.7129
620.948 | 0.51619 | 95.7089
621.948 | 0.51696 | 95.7076
622.948 | 0.51751 | 95.7049
623.948 | 0.51818 | 95.7009
624.948 | 0.51847 | 95.7018
625.948 | 0.51906 | 95.6929
626.948 | 0.51951 | 95.6889
627.948 | 0.5202 | 95.6849
628.948 | 0.52101 | 95.6806
629.948 | 0.52188 | 95.6809
630.948 | 0.52218 | 95.6726
631.948 | 0.5226 | 95.6733
632.948 | 0.52327 | 95.6689
633.948 | 0.52388 | 95.6651
634.948 | 0.52428 | 95.6569
635.948 | 0.52456 | 95.6527
636.948 | 0.52542 | 95.6487
637.948 | 0.52592 | 95.6482
638.948 | 0.52674 | 95.6443
639.948 | 0.52751 | 95.6399
640.948 | 0.52807 | 95.6329
641.948 | 0.52873 | 95.6289
642.948 | 0.52949 | 95.6249
643.948 | 0.53 | 95.6209
644.948 | 0.53085 | 95.6169
645.948 | 0.53173 | 95.6129
646.948 | 0.53231 | 95.6089
647.948 | 0.53292 | 95.6049
648.948 | 0.5336 | 95.5969
649.948 | 0.53487 | 95.5928
650.948 | 0.53545 | 95.5889
651.948 | 0.53601 | 95.5848
652.948 | 0.53672 | 95.5774
653.948 | 0.53762 | 95.5729
654.948 | 0.53822 | 95.5649
655.948 | 0.53892 | 95.5608
656.948 | 0.5392 | 95.5529
657.948 | 0.54011 | 95.5449
658.948 | 0.54055 | 95.5409
659.948 | 0.54127 | 95.5329
660.948 | 0.54175 | 95.5288
661.948 | 0.54263 | 95.5209
662.948 | 0.54308 | 95.5128
663.948 | 0.54343 | 95.5091
664.948 | 0.54424 | 95.5006
665.948 | 0.54446 | 95.4929
666.948 | 0.54485 | 95.4846
667.948 | 0.54517 | 95.4801
668.948 | 0.54563 | 95.469
669.948 | 0.5462 | 95.4605
670.948 | 0.54665 | 95.4551
671.948 | 0.54691 | 95.4444
672.948 | 0.54749 | 95.4365
673.948 | 0.54783 | 95.4287
674.948 | 0.54831 | 95.4191
675.948 | 0.5488 | 95.4107
676.948 | 0.54908 | 95.401
677.948 | 0.54933 | 95.393
678.948 | 0.54951 | 95.3848
679.948 | 0.54998 | 95.3727
680.948 | 0.55059 | 95.365
681.948 | 0.55085 | 95.3531
682.948 | 0.551 | 95.345
683.948 | 0.55123 | 95.3327
684.948 | 0.55181 | 95.3249
685.948 | 0.55166 | 95.3128
686.948 | 0.55185 | 95.3013
687.948 | 0.55221 | 95.2888
688.948 | 0.5521 | 95.2778
689.948 | 0.55247 | 95.2655
690.948 | 0.5526 | 95.2529
691.948 | 0.55246 | 95.2412
692.948 | 0.55248 | 95.2292
693.948 | 0.55262 | 95.2169
694.948 | 0.55304 | 95.2014
695.948 | 0.55318 | 95.1892
696.948 | 0.55319 | 95.1769
697.948 | 0.55325 | 95.165
698.948 | 0.5532 | 95.149
699.948 | 0.55346 | 95.1329
700.948 | 0.55335 | 95.1247
701.948 | 0.55355 | 95.1083
702.948 | 0.55364 | 95.0967
703.948 | 0.55378 | 95.0807
704.948 | 0.55397 | 95.0645
705.948 | 0.55404 | 95.0468
706.948 | 0.55385 | 95.031
707.948 | 0.55386 | 95.0159
708.948 | 0.5533 | 94.9993
709.948 | 0.55334 | 94.9805
710.948 | 0.5535 | 94.9651
711.948 | 0.55334 | 94.9476
712.948 | 0.55315 | 94.9239
713.948 | 0.55257 | 94.9093
714.948 | 0.55241 | 94.8842
715.948 | 0.55194 | 94.8693
716.948 | 0.55162 | 94.8492
717.948 | 0.55126 | 94.8294
718.948 | 0.55091 | 94.8066
719.948 | 0.55033 | 94.79
720.948 | 0.54975 | 94.7651
721.948 | 0.54941 | 94.7399
722.948 | 0.54865 | 94.7183
723.948 | 0.54791 | 94.692
724.948 | 0.54743 | 94.6735
725.948 | 0.54692 | 94.6496
726.948 | 0.54645 | 94.6255
727.948 | 0.54588 | 94.5965
728.948 | 0.5454 | 94.5743
729.948 | 0.5443 | 94.5493
730.948 | 0.54349 | 94.5219
731.948 | 0.54272 | 94.4924
732.948 | 0.54169 | 94.4656
733.948 | 0.54078 | 94.4384
734.948 | 0.53987 | 94.4095
735.948 | 0.53857 | 94.377
736.948 | 0.53749 | 94.3453
737.948 | 0.53642 | 94.3175
738.948 | 0.53529 | 94.285
739.948 | 0.53436 | 94.2538
740.948 | 0.53316 | 94.2177
741.948 | 0.53189 | 94.1852
742.948 | 0.53074 | 94.1489
743.948 | 0.52912 | 94.1167
744.948 | 0.52793 | 94.0811
745.948 | 0.52681 | 94.0452
746.948 | 0.52544 | 94.0127
747.948 | 0.5236 | 93.9718
748.948 | 0.52195 | 93.9363
749.948 | 0.52019 | 93.8928
750.948 | 0.51871 | 93.8551
751.948 | 0.51734 | 93.815
752.948 | 0.51562 | 93.7763
753.948 | 0.51371 | 93.733
754.948 | 0.51202 | 93.6883
755.948 | 0.51015 | 93.6481
756.948 | 0.50847 | 93.6006
757.948 | 0.50699 | 93.5569
758.948 | 0.5053 | 93.5118
759.948 | 0.50367 | 93.4716
760.948 | 0.501 | 93.4245
761.948 | 0.49723 | 93.3769
762.948 | 0.4928 | 93.3215
763.948 | 0.48947 | 93.2736
764.948 | 0.48589 | 93.2256
765.948 | 0.48294 | 93.1652
766.948 | 0.48047 | 93.0984
767.948 | 0.47805 | 93.0412
768.948 | 0.47581 | 92.993
769.948 | 0.47342 | 92.9413
770.948 | 0.47126 | 92.8646
771.948 | 0.46896 | 92.8082
772.948 | 0.46696 | 92.7558
773.948 | 0.46483 | 92.6845
774.948 | 0.46222 | 92.6186
775.948 | 0.45987 | 92.5647
776.948 | 0.4574 | 92.5015
777.948 | 0.45507 | 92.4232
778.948 | 0.45301 | 92.3568
779.948 | 0.45007 | 92.283
780.948 | 0.44752 | 92.2134
781.948 | 0.44457 | 92.1436
782.948 | 0.44152 | 92.0647
783.948 | 0.43875 | 91.9938
784.948 | 0.43591 | 91.9198
785.948 | 0.43316 | 91.8398
786.948 | 0.43027 | 91.7566
787.948 | 0.42778 | 91.6817
788.948 | 0.42504 | 91.5965
789.948 | 0.4223 | 91.5161
790.948 | 0.41934 | 91.4287
791.948 | 0.41663 | 91.3438
792.948 | 0.41313 | 91.2561
793.948 | 0.41007 | 91.1675
794.948 | 0.407 | 91.0723
795.948 | 0.40349 | 90.9795
796.948 | 0.3998 | 90.8889
797.948 | 0.3962 | 90.7935
798.948 | 0.39283 | 90.6974
799.948 | 0.38922 | 90.5967
800.948 | 0.38583 | 90.4944
801.948 | 0.38221 | 90.3909
802.948 | 0.37826 | 90.2894
803.948 | 0.37439 | 90.1786
804.948 | 0.37054 | 90.0738
805.948 | 0.36635 | 89.9608
806.948 | 0.36261 | 89.8492
807.948 | 0.35825 | 89.7347
808.948 | 0.35447 | 89.6209
809.948 | 0.35029 | 89.5017
810.948 | 0.34624 | 89.3837
811.948 | 0.34173 | 89.2617
812.948 | 0.33773 | 89.1323
813.948 | 0.33365 | 89.0067
814.948 | 0.3294 | 88.8804
815.948 | 0.32468 | 88.7515
816.948 | 0.32066 | 88.6194
817.948 | 0.31635 | 88.4882
818.948 | 0.31195 | 88.3521
819.948 | 0.30747 | 88.2166
820.948 | 0.30295 | 88.0752
821.948 | 0.29818 | 87.9317
822.948 | 0.29378 | 87.7845
823.948 | 0.28893 | 87.6406
824.948 | 0.28401 | 87.4954
825.948 | 0.27935 | 87.3492
826.948 | 0.27388 | 87.1963
827.948 | 0.26886 | 87.0395
828.948 | 0.26379 | 86.881
829.948 | 0.25896 | 86.7241
830.948 | 0.25374 | 86.554
831.948 | 0.24896 | 86.3835
832.948 | 0.24394 | 86.2202
833.948 | 0.23857 | 86.0501
834.948 | 0.23323 | 85.8756
835.948 | 0.22762 | 85.6989
836.948 | 0.22191 | 85.5239
837.948 | 0.21664 | 85.346
838.948 | 0.21116 | 85.1632
839.948 | 0.20571 | 84.9724
840.948 | 0.20036 | 84.7849
841.948 | 0.19463 | 84.5891
842.948 | 0.18883 | 84.3995
843.948 | 0.18269 | 84.2043
844.948 | 0.17691 | 84.0057
845.948 | 0.17121 | 83.8059
846.948 | 0.16526 | 83.6018
847.948 | 0.1585 | 83.3926
848.948 | 0.15184 | 83.1768
849.948 | 0.14501 | 82.9668
850.948 | 0.13781 | 82.7511
851.948 | 0.13113 | 82.5374
852.948 | 0.12448 | 82.3224
853.948 | 0.11777 | 82.1005
854.948 | 0.11113 | 81.8813
855.948 | 0.1042 | 81.6567
856.948 | 0.09729 | 81.4312
857.948 | 0.090596 | 81.1974
858.948 | 0.083985 | 80.9627
859.948 | 0.077498 | 80.7286
860.948 | 0.070958 | 80.4865
861.948 | 0.064919 | 80.2505
862.948 | 0.059278 | 80.0072
863.948 | 0.054074 | 79.7683
864.948 | 0.049231 | 79.5222
865.948 | 0.04451 | 79.2712
866.948 | 0.040006 | 79.0123
867.948 | 0.035664 | 78.7567
868.948 | 0.032072 | 78.5052
869.948 | 0.028548 | 78.2515
870.948 | 0.026262 | 77.9972
871.948 | 0.023983 | 77.7462
872.948 | 0.022591 | 77.4972
873.948 | 0.021453 | 77.2485
874.948 | 0.021476 | 77.0051
875.948 | 0.022635 | 76.7663
876.948 | 0.025388 | 76.5439
877.948 | 0.03012 | 76.3392
878.948 | 0.037646 | 76.1525
879.948 | 0.046171 | 75.9984
880.948 | 0.060096 | 75.8825
881.948 | 0.079425 | 75.8242
882.948 | 0.10021 | 75.805
883.948 | 0.11917 | 75.8008
884.948 | 0.13449 | 75.7968
885.948 | 0.1479 | 75.7928
886.948 | 0.15895 | 75.7888
887.948 | 0.16746 | 75.7848
888.948 | 0.17456 | 75.7809
889.948 | 0.18044 | 75.7769
890.948 | 0.18538 | 75.7768
891.948 | 0.18916 | 75.7725
892.948 | 0.1924 | 75.7689
893.948 | 0.19536 | 75.7689
894.948 | 0.19737 | 75.7688
895.948 | 0.19934 | 75.7648
896.948 | 0.20059 | 75.7689
897.948 | 0.20207 | 75.7648
898.948 | 0.20326 | 75.7648
899.948 | 0.20423 | 75.7609
900.948 | 0.20465 | 75.7609
901.948 | 0.20478 | 75.7591
902.948 | 0.20543 | 75.7569
903.948 | 0.20545 | 75.7569
904.948 | 0.20555 | 75.7568
905.948 | 0.2055 | 75.7528
906.948 | 0.20543 | 75.7528
907.948 | 0.20512 | 75.7527
908.948 | 0.20458 | 75.7489
909.948 | 0.20384 | 75.7489
910.948 | 0.20352 | 75.7448
911.948 | 0.20349 | 75.7448
912.948 | 0.20369 | 75.7444
913.948 | 0.20363 | 75.7448
914.948 | 0.20383 | 75.7448
915.948 | 0.20387 | 75.7447
916.948 | 0.20392 | 75.7408
917.948 | 0.20386 | 75.7408
918.948 | 0.20419 | 75.738
919.948 | 0.20411 | 75.7369
920.948 | 0.20428 | 75.7369
921.948 | 0.20417 | 75.7369
922.948 | 0.20422 | 75.7369
923.948 | 0.2042 | 75.7373
924.948 | 0.20423 | 75.7328
925.948 | 0.20399 | 75.7328
926.948 | 0.20472 | 75.7328
927.948 | 0.20492 | 75.7288
928.948 | 0.20554 | 75.7288
929.948 | 0.20607 | 75.7288
930.948 | 0.20628 | 75.7249
931.948 | 0.20658 | 75.7209
932.948 | 0.20732 | 75.7209
933.948 | 0.20749 | 75.7169
934.948 | 0.20759 | 75.7169
935.948 | 0.20777 | 75.7126
936.948 | 0.20796 | 75.7129
937.948 | 0.20826 | 75.7129
938.948 | 0.20865 | 75.7089
939.948 | 0.20918 | 75.7089
940.948 | 0.21016 | 75.7077
941.948 | 0.21085 | 75.7088
942.948 | 0.21168 | 75.7089
943.948 | 0.21243 | 75.705
944.948 | 0.2131 | 75.7049
945.948 | 0.21339 | 75.7049
946.948 | 0.21368 | 75.7009
947.948 | 0.21398 | 75.7009
948.948 | 0.21367 | 75.6969
949.948 | 0.2134 | 75.6968
950.948 | 0.21317 | 75.6929
951.948 | 0.21266 | 75.6929
952.948 | 0.21261 | 75.6915
953.948 | 0.21224 | 75.6889
954.948 | 0.21176 | 75.6889
955.948 | 0.2116 | 75.685
956.948 | 0.21165 | 75.6849
957.948 | 0.21117 | 75.6851
958.948 | 0.21094 | 75.6809
959.948 | 0.21069 | 75.6772
960.948 | 0.21062 | 75.6809
961.948 | 0.21011 | 75.6769
962.948 | 0.21008 | 75.6729
963.948 | 0.20999 | 75.6729
964.948 | 0.21011 | 75.6689
965.948 | 0.20992 | 75.6688
966.948 | 0.20987 | 75.6689
967.948 | 0.20996 | 75.6689
968.948 | 0.21044 | 75.6689
969.948 | 0.21073 | 75.6649
970.948 | 0.21099 | 75.6649
971.948 | 0.21089 | 75.6645
972.948 | 0.21133 | 75.6609
973.948 | 0.21166 | 75.6609
974.948 | 0.21088 | 75.6609
975.948 | 0.21065 | 75.6569
976.948 | 0.21071 | 75.6571
977.948 | 0.21058 | 75.6529
978.948 | 0.21048 | 75.6489
979.948 | 0.21065 | 75.6489
980.948 | 0.21123 | 75.6449
981.948 | 0.21164 | 75.6449
982.948 | 0.21193 | 75.6409
983.948 | 0.21231 | 75.6409
984.948 | 0.2128 | 75.6369
985.948 | 0.21337 | 75.6369
986.948 | 0.21414 | 75.637
987.948 | 0.21458 | 75.6329
988.948 | 0.21491 | 75.6289
989.948 | 0.21547 | 75.6255
990.948 | 0.21582 | 75.6249
991.948 | 0.21639 | 75.6252
992.948 | 0.21695 | 75.6209
993.948 | 0.21751 | 75.6213
994.948 | 0.21815 | 75.6166
995.948 | 0.21921 | 75.6169
996.948 | 0.21994 | 75.6126
997.948 | 0.22065 | 75.6129
998.948 | 0.22159 | 75.6089

## A7
#FILE: V-519-22_28d_125um_N2_25_1000_10C_min_17032023,ngb-dsv
#FORMAT: NETZSCH5
#IDENTITY: V-519/22
#DECIMAL: POINT
#SEPARATOR: SEMICOLON
#MTYPE: DTA
#INSTRUMENT: NETZSCH STA 409 PC/PG
#PROJECT:
#DATE/TIME: 17,3,2023 14:37:52
#CORR, FILE: korekcija_N2_25_1000C_10K_min_nova_15032023,ngb-bsv
#LABORATORY:
#OPERATOR: Sara
#REMARK:
#SAMPLE: V-519/22
#SAMPLE MASS /mg: 50,15
#MATERIAL: korekcija
#REFERENCE:
#REFERENCE MASS /mg: 0
#TYPE OF CRUCIBLE: DTA/TG crucible Al2O3
#SAMPLE CRUCIBLE MASS /mg: 1623,02
#REFERENCE CRUCIBLE MASS /mg: 1602,55
#GAS 1: NITROGEN
#FLOW RATE 1 /(ml/min): 10
#GAS 2: NITROGEN
#FLOW RATE 2 /(ml/min): 20
#CORR, CODE: 020
#EXO: +1
#RANGE: 25/10,0(K/min)/1000
#SEGMENT: S1/1
Temp/°C | DTA/(uV/mg) | Mass/%
27.332 | 0.019214 | 100
28.332 | 0.0056846 | 99.9395
29.332 | 0.0046412 | 99.9078
30.332 | 0.0050038 | 99.9045
31.332 | 0.0055523 | 99.9044
32.332 | 0.0065891 | 99.8948
33.332 | 0.0076216 | 99.8923
34.332 | 0.0088698 | 99.8929
35.332 | 0.010296 | 99.8883
36.332 | 0.011825 | 99.8841
37.332 | 0.013121 | 99.8761
38.332 | 0.014818 | 99.8747
39.332 | 0.016018 | 99.8669
40.332 | 0.017607 | 99.8718
41.332 | 0.019178 | 99.8727
42.332 | 0.021077 | 99.864
43.332 | 0.022696 | 99.8644
44.332 | 0.024101 | 99.8604
45.332 | 0.025951 | 99.8537
46.332 | 0.027849 | 99.8523
47.332 | 0.030081 | 99.8505
48.332 | 0.031585 | 99.8441
49.332 | 0.033258 | 99.8446
50.332 | 0.034664 | 99.8437
51.332 | 0.036633 | 99.8402
52.332 | 0.038108 | 99.8443
53.332 | 0.040042 | 99.8398
54.332 | 0.041645 | 99.8375
55.332 | 0.043406 | 99.8284
56.332 | 0.045314 | 99.8259
57.332 | 0.046711 | 99.8211
58.332 | 0.04845 | 99.8206
59.332 | 0.050204 | 99.8115
60.332 | 0.051623 | 99.8166
61.332 | 0.053357 | 99.8095
62.332 | 0.05531 | 99.8085
63.332 | 0.056578 | 99.8046
64.332 | 0.058076 | 99.8051
65.332 | 0.059547 | 99.8008
66.332 | 0.061206 | 99.7926
67.332 | 0.062846 | 99.7929
68.332 | 0.064439 | 99.7846
69.332 | 0.066208 | 99.776
70.332 | 0.067655 | 99.7768
71.332 | 0.06901 | 99.7702
72.332 | 0.070344 | 99.7687
73.332 | 0.071605 | 99.7607
74.332 | 0.072985 | 99.7567
75.332 | 0.074561 | 99.7575
76.332 | 0.076061 | 99.7529
77.332 | 0.077409 | 99.7476
78.332 | 0.078593 | 99.7405
79.332 | 0.080033 | 99.7366
80.332 | 0.081507 | 99.7329
81.332 | 0.082769 | 99.7288
82.332 | 0.084411 | 99.7247
83.332 | 0.085398 | 99.7205
84.332 | 0.086586 | 99.7129
85.332 | 0.087763 | 99.7088
86.332 | 0.088951 | 99.701
87.332 | 0.090186 | 99.6967
88.332 | 0.091477 | 99.6929
89.332 | 0.09234 | 99.6851
90.332 | 0.093474 | 99.6801
91.332 | 0.09501 | 99.677
92.332 | 0.095431 | 99.669
93.332 | 0.096466 | 99.6653
94.332 | 0.097997 | 99.657
95.332 | 0.09914 | 99.6494
96.332 | 0.10006 | 99.6453
97.332 | 0.1014 | 99.6413
98.332 | 0.10261 | 99.6337
99.332 | 0.10356 | 99.6219
100.332 | 0.10463 | 99.6172
101.332 | 0.10548 | 99.6093
102.332 | 0.10645 | 99.601
103.332 | 0.10755 | 99.5974
104.332 | 0.10845 | 99.5891
105.332 | 0.10941 | 99.5781
106.332 | 0.11055 | 99.5735
107.332 | 0.11154 | 99.5654
108.332 | 0.11239 | 99.5573
109.332 | 0.11336 | 99.5495
110.332 | 0.11418 | 99.5443
111.332 | 0.11529 | 99.5373
112.332 | 0.11645 | 99.5295
113.332 | 0.11731 | 99.5182
114.332 | 0.11828 | 99.5135
115.332 | 0.11923 | 99.5088
116.332 | 0.12018 | 99.497
117.332 | 0.12127 | 99.4896
118.332 | 0.12237 | 99.4855
119.332 | 0.12317 | 99.4776
120.332 | 0.12417 | 99.4657
121.332 | 0.12517 | 99.4616
122.332 | 0.12662 | 99.4536
123.332 | 0.12734 | 99.4458
124.332 | 0.12867 | 99.4374
125.332 | 0.12944 | 99.4336
126.332 | 0.13026 | 99.4244
127.332 | 0.13145 | 99.4152
128.332 | 0.13234 | 99.4098
129.332 | 0.13359 | 99.3972
130.332 | 0.13469 | 99.3933
131.332 | 0.13594 | 99.3897
132.332 | 0.13688 | 99.3814
133.332 | 0.13798 | 99.3703
134.332 | 0.13884 | 99.366
135.332 | 0.13991 | 99.3621
136.332 | 0.14104 | 99.3538
137.332 | 0.14233 | 99.3458
138.332 | 0.14358 | 99.3423
139.332 | 0.14464 | 99.3341
140.332 | 0.14591 | 99.3258
141.332 | 0.14707 | 99.322
142.332 | 0.14821 | 99.3146
143.332 | 0.14951 | 99.3101
144.332 | 0.15029 | 99.3031
145.332 | 0.15166 | 99.2981
146.332 | 0.15283 | 99.2944
147.332 | 0.15423 | 99.2838
148.332 | 0.15545 | 99.2782
149.332 | 0.15671 | 99.2702
150.332 | 0.15807 | 99.2662
151.332 | 0.15936 | 99.2578
152.332 | 0.16048 | 99.2542
153.332 | 0.16211 | 99.2501
154.332 | 0.16344 | 99.2424
155.332 | 0.16501 | 99.2343
156.332 | 0.16622 | 99.2303
157.332 | 0.16776 | 99.2265
158.332 | 0.16906 | 99.2184
159.332 | 0.17056 | 99.2063
160.332 | 0.17231 | 99.2023
161.332 | 0.174 | 99.1907
162.332 | 0.17542 | 99.1864
163.332 | 0.1769 | 99.1826
164.332 | 0.1786 | 99.1743
165.332 | 0.18017 | 99.1693
166.332 | 0.1818 | 99.1625
167.332 | 0.18331 | 99.1546
168.332 | 0.18498 | 99.1512
169.332 | 0.18674 | 99.143
170.332 | 0.18846 | 99.1343
171.332 | 0.19004 | 99.1267
172.332 | 0.19215 | 99.1226
173.332 | 0.1936 | 99.1145
174.332 | 0.19529 | 99.1078
175.332 | 0.19676 | 99.0988
176.332 | 0.19889 | 99.0922
177.332 | 0.20088 | 99.0866
178.332 | 0.20288 | 99.0807
179.332 | 0.20477 | 99.0752
180.332 | 0.20679 | 99.0669
181.332 | 0.20883 | 99.0592
182.332 | 0.21088 | 99.0509
183.332 | 0.21272 | 99.0428
184.332 | 0.21493 | 99.0389
185.332 | 0.21709 | 99.0307
186.332 | 0.21894 | 99.0269
187.332 | 0.22078 | 99.0207
188.332 | 0.22298 | 99.0125
189.332 | 0.22504 | 99.007
190.332 | 0.22735 | 98.999
191.332 | 0.22937 | 98.9911
192.332 | 0.23186 | 98.9875
193.332 | 0.23393 | 98.9796
194.332 | 0.23638 | 98.9669
195.332 | 0.23823 | 98.9631
196.332 | 0.24046 | 98.9566
197.332 | 0.24306 | 98.9511
198.332 | 0.24508 | 98.9455
199.332 | 0.24723 | 98.9352
200.332 | 0.24952 | 98.9313
201.332 | 0.25179 | 98.9233
202.332 | 0.25412 | 98.9153
203.332 | 0.25651 | 98.911
204.332 | 0.25882 | 98.8991
205.332 | 0.26107 | 98.8912
206.332 | 0.26331 | 98.8873
207.332 | 0.2658 | 98.8794
208.332 | 0.26788 | 98.8752
209.332 | 0.27005 | 98.8717
210.332 | 0.27245 | 98.8587
211.332 | 0.27461 | 98.8514
212.332 | 0.27693 | 98.8478
213.332 | 0.27935 | 98.8438
214.332 | 0.28179 | 98.8381
215.332 | 0.28449 | 98.8275
216.332 | 0.28685 | 98.8237
217.332 | 0.28923 | 98.8151
218.332 | 0.29162 | 98.8089
219.332 | 0.29394 | 98.8034
220.332 | 0.29588 | 98.7997
221.332 | 0.2981 | 98.7917
222.332 | 0.30066 | 98.7881
223.332 | 0.30286 | 98.782
224.332 | 0.30525 | 98.7717
225.332 | 0.30748 | 98.7655
226.332 | 0.30977 | 98.7631
227.332 | 0.31229 | 98.7518
228.332 | 0.31456 | 98.7478
229.332 | 0.31697 | 98.7397
230.332 | 0.31921 | 98.7358
231.332 | 0.32171 | 98.7321
232.332 | 0.32407 | 98.7198
233.332 | 0.32633 | 98.7174
234.332 | 0.32868 | 98.7115
235.332 | 0.33107 | 98.7077
236.332 | 0.33339 | 98.7039
237.332 | 0.33565 | 98.6999
238.332 | 0.33794 | 98.6919
239.332 | 0.34021 | 98.684
240.332 | 0.34255 | 98.68
241.332 | 0.34485 | 98.6719
242.332 | 0.3473 | 98.6668
243.332 | 0.34972 | 98.6598
244.332 | 0.35206 | 98.6561
245.332 | 0.35429 | 98.6524
246.332 | 0.35649 | 98.6399
247.332 | 0.35894 | 98.6361
248.332 | 0.36113 | 98.6321
249.332 | 0.36333 | 98.6281
250.332 | 0.36577 | 98.6203
251.332 | 0.36802 | 98.6122
252.332 | 0.37013 | 98.5999
253.332 | 0.37267 | 98.5962
254.332 | 0.37464 | 98.5922
255.332 | 0.37692 | 98.5843
256.332 | 0.37884 | 98.5804
257.332 | 0.38091 | 98.5723
258.332 | 0.38295 | 98.5687
259.332 | 0.38506 | 98.5605
260.332 | 0.38716 | 98.5523
261.332 | 0.38902 | 98.5483
262.332 | 0.39086 | 98.5404
263.332 | 0.39276 | 98.5364
264.332 | 0.3946 | 98.5284
265.332 | 0.39674 | 98.5243
266.332 | 0.39858 | 98.5166
267.332 | 0.40052 | 98.5126
268.332 | 0.40243 | 98.5004
269.332 | 0.40474 | 98.4925
270.332 | 0.40644 | 98.4867
271.332 | 0.40859 | 98.4763
272.332 | 0.41065 | 98.4726
273.332 | 0.41264 | 98.4686
274.332 | 0.41473 | 98.46
275.332 | 0.41694 | 98.4566
276.332 | 0.41877 | 98.4483
277.332 | 0.42083 | 98.4407
278.332 | 0.42321 | 98.4367
279.332 | 0.42505 | 98.4333
280.332 | 0.42722 | 98.4207
281.332 | 0.42906 | 98.4167
282.332 | 0.43113 | 98.4129
283.332 | 0.43323 | 98.4043
284.332 | 0.43549 | 98.4008
285.332 | 0.43724 | 98.3968
286.332 | 0.4393 | 98.3934
287.332 | 0.44115 | 98.3845
288.332 | 0.44302 | 98.3807
289.332 | 0.44468 | 98.3729
290.332 | 0.44669 | 98.369
291.332 | 0.449 | 98.361
292.332 | 0.451 | 98.3569
293.332 | 0.45312 | 98.3529
294.332 | 0.45517 | 98.3489
295.332 | 0.45725 | 98.345
296.332 | 0.45918 | 98.337
297.332 | 0.46119 | 98.333
298.332 | 0.46332 | 98.329
299.332 | 0.46535 | 98.3207
300.332 | 0.46722 | 98.3171
301.332 | 0.46909 | 98.3131
302.332 | 0.47111 | 98.3091
303.332 | 0.47315 | 98.3011
304.332 | 0.47518 | 98.2971
305.332 | 0.47712 | 98.293
306.332 | 0.4791 | 98.2891
307.332 | 0.48067 | 98.2851
308.332 | 0.48275 | 98.2812
309.332 | 0.48504 | 98.2772
310.332 | 0.48711 | 98.2732
311.332 | 0.48918 | 98.2692
312.332 | 0.49144 | 98.2564
313.332 | 0.49372 | 98.2572
314.332 | 0.49577 | 98.2533
315.332 | 0.49789 | 98.2492
316.332 | 0.49942 | 98.2453
317.332 | 0.50144 | 98.241
318.332 | 0.50327 | 98.2333
319.332 | 0.50491 | 98.2293
320.332 | 0.50701 | 98.2253
321.332 | 0.50876 | 98.2213
322.332 | 0.51057 | 98.2174
323.332 | 0.51276 | 98.2133
324.332 | 0.51487 | 98.2095
325.332 | 0.51689 | 98.1934
326.332 | 0.51892 | 98.1893
327.332 | 0.52094 | 98.1859
328.332 | 0.52264 | 98.1815
329.332 | 0.52483 | 98.1775
330.332 | 0.52673 | 98.1735
331.332 | 0.52878 | 98.1615
332.332 | 0.53072 | 98.1576
333.332 | 0.53276 | 98.1532
334.332 | 0.53456 | 98.1496
335.332 | 0.53622 | 98.1456
336.332 | 0.53837 | 98.1416
337.332 | 0.54037 | 98.1376
338.332 | 0.54265 | 98.1357
339.332 | 0.54468 | 98.1296
340.332 | 0.54678 | 98.1216
341.332 | 0.54865 | 98.1176
342.332 | 0.55067 | 98.1137
343.332 | 0.55259 | 98.1097
344.332 | 0.55467 | 98.1057
345.332 | 0.55695 | 98.1017
346.332 | 0.55882 | 98.0976
347.332 | 0.56065 | 98.0854
348.332 | 0.56258 | 98.0817
349.332 | 0.56433 | 98.0777
350.332 | 0.56643 | 98.0738
351.332 | 0.56826 | 98.0699
352.332 | 0.57 | 98.0658
353.332 | 0.57173 | 98.0578
354.332 | 0.57367 | 98.0538
355.332 | 0.57571 | 98.0459
356.332 | 0.57787 | 98.0418
357.332 | 0.57965 | 98.0379
358.332 | 0.58153 | 98.0339
359.332 | 0.58348 | 98.0259
360.332 | 0.58535 | 98.022
361.332 | 0.5874 | 98.0179
362.332 | 0.58947 | 98.0099
363.332 | 0.59149 | 98.002
364.332 | 0.59349 | 97.998
365.332 | 0.59553 | 97.994
366.332 | 0.59748 | 97.9817
367.332 | 0.59982 | 97.9782
368.332 | 0.6016 | 97.9728
369.332 | 0.6037 | 97.9655
370.332 | 0.60559 | 97.9622
371.332 | 0.60773 | 97.9582
372.332 | 0.61012 | 97.9541
373.332 | 0.61206 | 97.9501
374.332 | 0.61394 | 97.9462
375.332 | 0.61598 | 97.939
376.332 | 0.61797 | 97.9302
377.332 | 0.61993 | 97.9262
378.332 | 0.6215 | 97.9223
379.332 | 0.6234 | 97.9146
380.332 | 0.62542 | 97.9064
381.332 | 0.62714 | 97.9022
382.332 | 0.62924 | 97.8946
383.332 | 0.63128 | 97.8889
384.332 | 0.63319 | 97.8825
385.332 | 0.63505 | 97.8783
386.332 | 0.637 | 97.8744
387.332 | 0.63875 | 97.8703
388.332 | 0.64082 | 97.8614
389.332 | 0.6428 | 97.8588
390.332 | 0.64459 | 97.8504
391.332 | 0.64656 | 97.8465
392.332 | 0.64867 | 97.8384
393.332 | 0.65036 | 97.8302
394.332 | 0.65249 | 97.8225
395.332 | 0.65406 | 97.8192
396.332 | 0.65582 | 97.8106
397.332 | 0.65784 | 97.8066
398.332 | 0.6598 | 97.8029
399.332 | 0.66171 | 97.7946
400.332 | 0.66356 | 97.7907
401.332 | 0.66552 | 97.7867
402.332 | 0.66762 | 97.7819
403.332 | 0.6693 | 97.7748
404.332 | 0.67151 | 97.7708
405.332 | 0.67369 | 97.7667
406.332 | 0.67579 | 97.7605
407.332 | 0.67768 | 97.7507
408.332 | 0.67975 | 97.7467
409.332 | 0.68174 | 97.741
410.332 | 0.6838 | 97.731
411.332 | 0.68605 | 97.7308
412.332 | 0.68805 | 97.7267
413.332 | 0.6901 | 97.7227
414.332 | 0.69196 | 97.7189
415.332 | 0.69393 | 97.7149
416.332 | 0.69604 | 97.7112
417.332 | 0.6978 | 97.7029
418.332 | 0.6996 | 97.6989
419.332 | 0.7016 | 97.6909
420.332 | 0.70373 | 97.6905
421.332 | 0.70605 | 97.6864
422.332 | 0.70809 | 97.6823
423.332 | 0.70992 | 97.6744
424.332 | 0.71202 | 97.6703
425.332 | 0.71404 | 97.6631
426.332 | 0.71597 | 97.655
427.332 | 0.71796 | 97.6529
428.332 | 0.7199 | 97.6515
429.332 | 0.72176 | 97.6478
430.332 | 0.7237 | 97.6401
431.332 | 0.72585 | 97.6351
432.332 | 0.72754 | 97.6311
433.332 | 0.7295 | 97.6271
434.332 | 0.73151 | 97.6231
435.332 | 0.73368 | 97.6154
436.332 | 0.736 | 97.6071
437.332 | 0.73819 | 97.6072
438.332 | 0.73993 | 97.6032
439.332 | 0.74148 | 97.5991
440.332 | 0.74342 | 97.5911
441.332 | 0.74555 | 97.5873
442.332 | 0.74708 | 97.5833
443.332 | 0.7492 | 97.5791
444.332 | 0.75094 | 97.5757
445.332 | 0.75256 | 97.5673
446.332 | 0.75455 | 97.5633
447.332 | 0.7565 | 97.5593
448.332 | 0.75805 | 97.5515
449.332 | 0.76008 | 97.5473
450.332 | 0.76216 | 97.5434
451.332 | 0.76445 | 97.5391
452.332 | 0.76656 | 97.5232
453.332 | 0.76871 | 97.5194
454.332 | 0.76998 | 97.5116
455.332 | 0.77135 | 97.5069
456.332 | 0.7728 | 97.4955
457.332 | 0.77378 | 97.4903
458.332 | 0.77471 | 97.4816
459.332 | 0.77536 | 97.4715
460.332 | 0.77557 | 97.464
461.332 | 0.77603 | 97.4536
462.332 | 0.77669 | 97.4435
463.332 | 0.77774 | 97.4363
464.332 | 0.77852 | 97.4241
465.332 | 0.78007 | 97.4077
466.332 | 0.78109 | 97.3998
467.332 | 0.78202 | 97.3917
468.332 | 0.78283 | 97.3799
469.332 | 0.78391 | 97.3629
470.332 | 0.7851 | 97.3517
471.332 | 0.78616 | 97.3441
472.332 | 0.78758 | 97.3332
473.332 | 0.78955 | 97.3205
474.332 | 0.79097 | 97.3123
475.332 | 0.79266 | 97.3042
476.332 | 0.79452 | 97.2921
477.332 | 0.79588 | 97.2804
478.332 | 0.7977 | 97.2763
479.332 | 0.79965 | 97.2685
480.332 | 0.80175 | 97.2562
481.332 | 0.80347 | 97.2482
482.332 | 0.80548 | 97.2402
483.332 | 0.8073 | 97.2293
484.332 | 0.80918 | 97.2247
485.332 | 0.81082 | 97.2164
486.332 | 0.81219 | 97.2085
487.332 | 0.81377 | 97.2001
488.332 | 0.81558 | 97.1924
489.332 | 0.81745 | 97.1818
490.332 | 0.81935 | 97.1767
491.332 | 0.82124 | 97.1686
492.332 | 0.82331 | 97.1645
493.332 | 0.82518 | 97.161
494.332 | 0.8273 | 97.1479
495.332 | 0.82892 | 97.1484
496.332 | 0.8307 | 97.1406
497.332 | 0.83254 | 97.1369
498.332 | 0.83438 | 97.1325
499.332 | 0.83621 | 97.1288
500.332 | 0.83853 | 97.1247
501.332 | 0.84078 | 97.1205
502.332 | 0.84289 | 97.1168
503.332 | 0.84447 | 97.1125
504.332 | 0.84603 | 97.1047
505.332 | 0.84757 | 97.1046
506.332 | 0.84913 | 97.1007
507.332 | 0.85093 | 97.0967
508.332 | 0.85277 | 97.0928
509.332 | 0.85466 | 97.0932
510.332 | 0.85649 | 97.0887
511.332 | 0.85812 | 97.0848
512.332 | 0.85991 | 97.085
513.332 | 0.8617 | 97.0808
514.332 | 0.86385 | 97.0768
515.332 | 0.86555 | 97.0767
516.332 | 0.86714 | 97.0728
517.332 | 0.86876 | 97.0689
518.332 | 0.87033 | 97.0648
519.332 | 0.87181 | 97.0568
520.332 | 0.87339 | 97.0568
521.332 | 0.87443 | 97.0568
522.332 | 0.87604 | 97.0528
523.332 | 0.87793 | 97.0528
524.332 | 0.8803 | 97.0527
525.332 | 0.88231 | 97.0489
526.332 | 0.88399 | 97.0489
527.332 | 0.88581 | 97.0449
528.332 | 0.8872 | 97.0448
529.332 | 0.88875 | 97.0409
530.332 | 0.88999 | 97.041
531.332 | 0.89145 | 97.0369
532.332 | 0.8929 | 97.0369
533.332 | 0.89423 | 97.0324
534.332 | 0.89598 | 97.0329
535.332 | 0.89754 | 97.0309
536.332 | 0.89865 | 97.0289
537.332 | 0.90004 | 97.0289
538.332 | 0.90186 | 97.025
539.332 | 0.90364 | 97.0208
540.332 | 0.90545 | 97.0169
541.332 | 0.90741 | 97.0169
542.332 | 0.90918 | 97.013
543.332 | 0.91114 | 97.013
544.332 | 0.9134 | 97.0091
545.332 | 0.91551 | 97.009
546.332 | 0.91711 | 97.0009
547.332 | 0.91839 | 97.001
548.332 | 0.91915 | 96.997
549.332 | 0.92029 | 96.9927
550.332 | 0.9215 | 96.993
551.332 | 0.92263 | 96.989
552.332 | 0.92411 | 96.989
553.332 | 0.92555 | 96.9851
554.332 | 0.92694 | 96.9851
555.332 | 0.92879 | 96.9811
556.332 | 0.93072 | 96.9811
557.332 | 0.93248 | 96.9771
558.332 | 0.93415 | 96.9727
559.332 | 0.93554 | 96.9731
560.332 | 0.93701 | 96.9691
561.332 | 0.93847 | 96.9647
562.332 | 0.94013 | 96.961
563.332 | 0.94228 | 96.9571
564.332 | 0.94408 | 96.9532
565.332 | 0.94589 | 96.9531
566.332 | 0.94759 | 96.9491
567.332 | 0.94876 | 96.9492
568.332 | 0.95036 | 96.9452
569.332 | 0.95168 | 96.9413
570.332 | 0.9532 | 96.9372
571.332 | 0.95435 | 96.9332
572.332 | 0.95579 | 96.9292
573.332 | 0.95691 | 96.9252
574.332 | 0.95838 | 96.9213
575.332 | 0.95935 | 96.9167
576.332 | 0.96103 | 96.9083
577.332 | 0.96294 | 96.9093
578.332 | 0.96454 | 96.901
579.332 | 0.96607 | 96.8973
580.332 | 0.96756 | 96.8933
581.332 | 0.96894 | 96.8893
582.332 | 0.97016 | 96.881
583.332 | 0.97139 | 96.8774
584.332 | 0.97272 | 96.8694
585.332 | 0.97447 | 96.8654
586.332 | 0.97602 | 96.8614
587.332 | 0.97726 | 96.8574
588.332 | 0.97916 | 96.8505
589.332 | 0.9805 | 96.8455
590.332 | 0.98149 | 96.8384
591.332 | 0.98211 | 96.8336
592.332 | 0.9832 | 96.8295
593.332 | 0.98353 | 96.8255
594.332 | 0.98389 | 96.8218
595.332 | 0.98469 | 96.8136
596.332 | 0.98514 | 96.8096
597.332 | 0.98599 | 96.8016
598.332 | 0.98678 | 96.7975
599.332 | 0.98784 | 96.7896
600.332 | 0.98863 | 96.7856
601.332 | 0.98942 | 96.7775
602.332 | 0.99017 | 96.7693
603.332 | 0.99076 | 96.7661
604.332 | 0.9916 | 96.7578
605.332 | 0.99212 | 96.7518
606.332 | 0.99226 | 96.7418
607.332 | 0.99231 | 96.7377
608.332 | 0.99222 | 96.7298
609.332 | 0.9924 | 96.7222
610.332 | 0.99308 | 96.7138
611.332 | 0.99413 | 96.7059
612.332 | 0.99523 | 96.7018
613.332 | 0.99632 | 96.6899
614.332 | 0.99766 | 96.6813
615.332 | 0.99875 | 96.6743
616.332 | 0.9999 | 96.6663
617.332 | 1.0011 | 96.6542
618.332 | 1.0024 | 96.6462
619.332 | 1.0033 | 96.634
620.332 | 1.0041 | 96.6258
621.332 | 1.0048 | 96.6182
622.332 | 1.0058 | 96.6079
623.332 | 1.0071 | 96.5979
624.332 | 1.0082 | 96.5907
625.332 | 1.0094 | 96.5751
626.332 | 1.0106 | 96.5667
627.332 | 1.0119 | 96.5553
628.332 | 1.0131 | 96.5435
629.332 | 1.0145 | 96.5342
630.332 | 1.0157 | 96.5229
631.332 | 1.0169 | 96.5075
632.332 | 1.0177 | 96.4985
633.332 | 1.0189 | 96.4865
634.332 | 1.0202 | 96.4744
635.332 | 1.0215 | 96.4626
636.332 | 1.0223 | 96.4512
637.332 | 1.0226 | 96.4343
638.332 | 1.0233 | 96.4229
639.332 | 1.0238 | 96.4109
640.332 | 1.0245 | 96.3992
641.332 | 1.025 | 96.3832
642.332 | 1.0255 | 96.3668
643.332 | 1.0259 | 96.3507
644.332 | 1.0266 | 96.3351
645.332 | 1.0272 | 96.319
646.332 | 1.0282 | 96.3068
647.332 | 1.0289 | 96.2908
648.332 | 1.0295 | 96.2749
649.332 | 1.0303 | 96.2588
650.332 | 1.0317 | 96.2395
651.332 | 1.0324 | 96.2235
652.332 | 1.0331 | 96.2077
653.332 | 1.0336 | 96.187
654.332 | 1.0343 | 96.1719
655.332 | 1.0348 | 96.1513
656.332 | 1.0352 | 96.1333
657.332 | 1.0358 | 96.1125
658.332 | 1.0363 | 96.0964
659.332 | 1.0376 | 96.0725
660.332 | 1.039 | 96.0526
661.332 | 1.0409 | 96.0282
662.332 | 1.0424 | 96.012
663.332 | 1.044 | 95.9922
664.332 | 1.0451 | 95.9719
665.332 | 1.0463 | 95.952
666.332 | 1.0469 | 95.9318
667.332 | 1.0477 | 95.908
668.332 | 1.0486 | 95.8843
669.332 | 1.0489 | 95.8599
670.332 | 1.0495 | 95.8399
671.332 | 1.0502 | 95.8162
672.332 | 1.0509 | 95.7884
673.332 | 1.0519 | 95.7687
674.332 | 1.0528 | 95.7451
675.332 | 1.0538 | 95.721
676.332 | 1.0547 | 95.6968
677.332 | 1.0549 | 95.6718
678.332 | 1.0546 | 95.6477
679.332 | 1.0542 | 95.6234
680.332 | 1.0546 | 95.5996
681.332 | 1.0549 | 95.5751
682.332 | 1.0556 | 95.5495
683.332 | 1.0563 | 95.5259
684.332 | 1.0571 | 95.4985
685.332 | 1.0576 | 95.4745
686.332 | 1.0584 | 95.4479
687.332 | 1.0589 | 95.422
688.332 | 1.0592 | 95.3935
689.332 | 1.06 | 95.3705
690.332 | 1.0605 | 95.3462
691.332 | 1.0612 | 95.3225
692.332 | 1.0621 | 95.2943
693.332 | 1.063 | 95.2702
694.332 | 1.0638 | 95.2423
695.332 | 1.065 | 95.2143
696.332 | 1.0657 | 95.1863
697.332 | 1.0665 | 95.1627
698.332 | 1.0671 | 95.1344
699.332 | 1.0674 | 95.1067
700.332 | 1.0682 | 95.0825
701.332 | 1.0687 | 95.0544
702.332 | 1.0693 | 95.0309
703.332 | 1.07 | 95.0031
704.332 | 1.0704 | 94.9785
705.332 | 1.0712 | 94.9512
706.332 | 1.072 | 94.9232
707.332 | 1.0727 | 94.8953
708.332 | 1.0732 | 94.8669
709.332 | 1.0737 | 94.8428
710.332 | 1.0741 | 94.8136
711.332 | 1.0746 | 94.7876
712.332 | 1.0752 | 94.7605
713.332 | 1.0754 | 94.7339
714.332 | 1.0757 | 94.708
715.332 | 1.0761 | 94.6801
716.332 | 1.0764 | 94.6551
717.332 | 1.0769 | 94.6261
718.332 | 1.0774 | 94.6
719.332 | 1.0767 | 94.5674
720.332 | 1.0747 | 94.5436
721.332 | 1.0757 | 94.5166
722.332 | 1.0757 | 94.4884
723.332 | 1.0757 | 94.4607
724.332 | 1.0754 | 94.4287
725.332 | 1.0756 | 94.4008
726.332 | 1.0756 | 94.3731
727.332 | 1.0751 | 94.3453
728.332 | 1.0747 | 94.3156
729.332 | 1.0743 | 94.2832
730.332 | 1.0739 | 94.2566
731.332 | 1.0744 | 94.2259
732.332 | 1.075 | 94.1958
733.332 | 1.0757 | 94.166
734.332 | 1.0763 | 94.1325
735.332 | 1.077 | 94.0997
736.332 | 1.0774 | 94.0716
737.332 | 1.0781 | 94.035
738.332 | 1.0784 | 94.0067
739.332 | 1.079 | 93.9741
740.332 | 1.0798 | 93.9429
741.332 | 1.0799 | 93.9146
742.332 | 1.0803 | 93.883
743.332 | 1.0804 | 93.8505
744.332 | 1.081 | 93.8225
745.332 | 1.081 | 93.79
746.332 | 1.0813 | 93.7588
747.332 | 1.0813 | 93.7229
748.332 | 1.0805 | 93.6869
749.332 | 1.0801 | 93.655
750.332 | 1.0796 | 93.6146
751.332 | 1.0797 | 93.5861
752.332 | 1.0795 | 93.5508
753.332 | 1.079 | 93.5142
754.332 | 1.0784 | 93.4757
755.332 | 1.0777 | 93.4353
756.332 | 1.0768 | 93.3999
757.332 | 1.076 | 93.3626
758.332 | 1.0754 | 93.3225
759.332 | 1.0747 | 93.2759
760.332 | 1.0741 | 93.2342
761.332 | 1.0733 | 93.1894
762.332 | 1.072 | 93.143
763.332 | 1.0706 | 93.0983
764.332 | 1.069 | 93.0485
765.332 | 1.0672 | 92.9988
766.332 | 1.0656 | 92.949
767.332 | 1.0643 | 92.8955
768.332 | 1.0631 | 92.8241
769.332 | 1.062 | 92.7704
770.332 | 1.0606 | 92.7139
771.332 | 1.0587 | 92.6643
772.332 | 1.057 | 92.6067
773.332 | 1.0554 | 92.5253
774.332 | 1.0535 | 92.4608
775.332 | 1.0517 | 92.4
776.332 | 1.05 | 92.3311
777.332 | 1.0479 | 92.2601
778.332 | 1.0461 | 92.1865
779.332 | 1.044 | 92.115
780.332 | 1.0421 | 92.0416
781.332 | 1.04 | 91.9676
782.332 | 1.0378 | 91.8886
783.332 | 1.035 | 91.7988
784.332 | 1.0326 | 91.7181
785.332 | 1.0302 | 91.6351
786.332 | 1.0281 | 91.5468
787.332 | 1.026 | 91.4633
788.332 | 1.0244 | 91.371
789.332 | 1.0227 | 91.2834
790.332 | 1.0211 | 91.1911
791.332 | 1.0197 | 91.0922
792.332 | 1.0176 | 91.0001
793.332 | 1.016 | 90.8982
794.332 | 1.0143 | 90.7967
795.332 | 1.0128 | 90.6929
796.332 | 1.0111 | 90.5886
797.332 | 1.0096 | 90.4852
798.332 | 1.0082 | 90.3784
799.332 | 1.0068 | 90.2705
800.332 | 1.0058 | 90.1552
801.332 | 1.0048 | 90.0469
802.332 | 1.0041 | 89.9318
803.332 | 1.0035 | 89.8187
804.332 | 1.0028 | 89.7034
805.332 | 1.0021 | 89.5904
806.332 | 1.0014 | 89.4753
807.332 | 1.0012 | 89.3632
808.332 | 1.0013 | 89.2472
809.332 | 1.0018 | 89.1318
810.332 | 1.0014 | 89.0199
811.332 | 1.0008 | 88.9104
812.332 | 1.0012 | 88.8057
813.332 | 1.0034 | 88.7038
814.332 | 1.0067 | 88.6035
815.332 | 1.0112 | 88.509
816.332 | 1.0172 | 88.4257
817.332 | 1.0257 | 88.3532
818.332 | 1.0365 | 88.3105
819.332 | 1.0486 | 88.2821
820.332 | 1.0592 | 88.2599
821.332 | 1.0686 | 88.2381
822.332 | 1.0766 | 88.2224
823.332 | 1.0832 | 88.2031
824.332 | 1.089 | 88.1826
825.332 | 1.0936 | 88.1747
826.332 | 1.0975 | 88.1585
827.332 | 1.1003 | 88.1392
828.332 | 1.1031 | 88.1229
829.332 | 1.1052 | 88.1039
830.332 | 1.1073 | 88.0871
831.332 | 1.1089 | 88.0671
832.332 | 1.1103 | 88.0481
833.332 | 1.1114 | 88.027
834.332 | 1.1121 | 88.0085
835.332 | 1.113 | 87.9872
836.332 | 1.1137 | 87.9645
837.332 | 1.1144 | 87.9394
838.332 | 1.1153 | 87.9222
839.332 | 1.1157 | 87.8998
840.332 | 1.1164 | 87.8752
841.332 | 1.1169 | 87.8512
842.332 | 1.1167 | 87.8286
843.332 | 1.1168 | 87.8068
844.332 | 1.1171 | 87.7833
845.332 | 1.1174 | 87.7638
846.332 | 1.1171 | 87.7409
847.332 | 1.1168 | 87.717
848.332 | 1.1171 | 87.6879
849.332 | 1.117 | 87.6667
850.332 | 1.1173 | 87.6407
851.332 | 1.1174 | 87.6156
852.332 | 1.1175 | 87.592
853.332 | 1.1173 | 87.5637
854.332 | 1.1176 | 87.5394
855.332 | 1.1177 | 87.5113
856.332 | 1.1173 | 87.4868
857.332 | 1.1175 | 87.4598
858.332 | 1.1174 | 87.4292
859.332 | 1.1176 | 87.4023
860.332 | 1.118 | 87.3745
861.332 | 1.1178 | 87.3442
862.332 | 1.1179 | 87.317
863.332 | 1.1182 | 87.2865
864.332 | 1.1179 | 87.2582
865.332 | 1.1181 | 87.2287
866.332 | 1.118 | 87.1983
867.332 | 1.1178 | 87.1711
868.332 | 1.1173 | 87.1398
869.332 | 1.1171 | 87.1114
870.332 | 1.1175 | 87.0804
871.332 | 1.1179 | 87.0484
872.332 | 1.1181 | 87.0167
873.332 | 1.1181 | 86.989
874.332 | 1.1178 | 86.9579
875.332 | 1.1173 | 86.9237
876.332 | 1.1169 | 86.8899
877.332 | 1.1166 | 86.8554
878.332 | 1.1165 | 86.8262
879.332 | 1.1159 | 86.7939
880.332 | 1.1157 | 86.7578
881.332 | 1.1156 | 86.7217
882.332 | 1.1153 | 86.6924
883.332 | 1.1153 | 86.6556
884.332 | 1.1157 | 86.6237
885.332 | 1.1151 | 86.5862
886.332 | 1.1143 | 86.5499
887.332 | 1.1139 | 86.5141
888.332 | 1.1138 | 86.478
889.332 | 1.1133 | 86.4412
890.332 | 1.1128 | 86.4056
891.332 | 1.1127 | 86.3648
892.332 | 1.1119 | 86.3287
893.332 | 1.1112 | 86.2919
894.332 | 1.1107 | 86.2579
895.332 | 1.1102 | 86.2192
896.332 | 1.1097 | 86.1824
897.332 | 1.1094 | 86.1502
898.332 | 1.1095 | 86.1054
899.332 | 1.1094 | 86.0694
900.332 | 1.109 | 86.0297
901.332 | 1.1086 | 85.9912
902.332 | 1.1083 | 85.9531
903.332 | 1.1081 | 85.9137
904.332 | 1.1078 | 85.8709
905.332 | 1.1075 | 85.8315
906.332 | 1.1069 | 85.7962
907.332 | 1.1068 | 85.7563
908.332 | 1.1062 | 85.7191
909.332 | 1.105 | 85.6788
910.332 | 1.1045 | 85.6379
911.332 | 1.1042 | 85.5976
912.332 | 1.1039 | 85.5582
913.332 | 1.104 | 85.523
914.332 | 1.104 | 85.4825
915.332 | 1.1038 | 85.4452
916.332 | 1.1036 | 85.4059
917.332 | 1.1039 | 85.3652
918.332 | 1.1036 | 85.3218
919.332 | 1.1033 | 85.2854
920.332 | 1.1033 | 85.2455
921.332 | 1.1032 | 85.2058
922.332 | 1.1032 | 85.1657
923.332 | 1.1033 | 85.1271
924.332 | 1.1027 | 85.0859
925.332 | 1.1021 | 85.0429
926.332 | 1.1018 | 85.0052
927.332 | 1.1017 | 84.963
928.332 | 1.102 | 84.9269
929.332 | 1.1019 | 84.8872
930.332 | 1.1025 | 84.8468
931.332 | 1.1029 | 84.8111
932.332 | 1.1033 | 84.7708
933.332 | 1.1037 | 84.7304
934.332 | 1.1039 | 84.6903
935.332 | 1.1039 | 84.6506
936.332 | 1.1039 | 84.6148
937.332 | 1.104 | 84.5762
938.332 | 1.1043 | 84.5379
939.332 | 1.105 | 84.5047
940.332 | 1.1058 | 84.4666
941.332 | 1.1057 | 84.4325
942.332 | 1.1058 | 84.4002
943.332 | 1.1063 | 84.361
944.332 | 1.1068 | 84.3258
945.332 | 1.1078 | 84.2908
946.332 | 1.109 | 84.26
947.332 | 1.1094 | 84.2266
948.332 | 1.1095 | 84.1992
949.332 | 1.1097 | 84.1659
950.332 | 1.1104 | 84.1323
951.332 | 1.1109 | 84.1005
952.332 | 1.112 | 84.0682
953.332 | 1.1124 | 84.0364
954.332 | 1.1133 | 84.0088
955.332 | 1.1145 | 83.9797
956.332 | 1.1151 | 83.9569
957.332 | 1.1168 | 83.9223
958.332 | 1.1178 | 83.8975
959.332 | 1.119 | 83.8724
960.332 | 1.1201 | 83.8485
961.332 | 1.1211 | 83.8251
962.332 | 1.1221 | 83.8008
963.332 | 1.1229 | 83.7767
964.332 | 1.1243 | 83.7531
965.332 | 1.1249 | 83.7283
966.332 | 1.1257 | 83.7083
967.332 | 1.1275 | 83.69
968.332 | 1.1283 | 83.6693
969.332 | 1.1287 | 83.6445
970.332 | 1.1293 | 83.6269
971.332 | 1.1301 | 83.6054
972.332 | 1.131 | 83.5858
973.332 | 1.1317 | 83.5658
974.332 | 1.1326 | 83.5447
975.332 | 1.1329 | 83.5236
976.332 | 1.1333 | 83.5066
977.332 | 1.1343 | 83.4891
978.332 | 1.1345 | 83.4708
979.332 | 1.1348 | 83.454
980.332 | 1.1356 | 83.438
981.332 | 1.1366 | 83.4172
982.332 | 1.1378 | 83.4024
983.332 | 1.1391 | 83.3862
984.332 | 1.1403 | 83.3693
985.332 | 1.1416 | 83.3554
986.332 | 1.1424 | 83.342
987.332 | 1.143 | 83.3265
988.332 | 1.1433 | 83.3112
989.332 | 1.1436 | 83.2925
990.332 | 1.1439 | 83.2776
991.332 | 1.1449 | 83.2645
992.332 | 1.1456 | 83.2506
993.332 | 1.1461 | 83.2341
994.332 | 1.1469 | 83.2177
995.332 | 1.1472 | 83.2055
996.332 | 1.1484 | 83.199
997.332 | 1.1489 | 83.1821
998.332 | 1.1492 | 83.1709
999.332 | 1.15 | 83.1541

## A8
#FILE: V-523-22_28d_125um_N2_25_1000_10C_min_17032023,ngb-dsv
#FORMAT: NETZSCH5
#IDENTITY: V-523/22
#DECIMAL: POINT
#SEPARATOR: SEMICOLON
#MTYPE: DTA
#INSTRUMENT: NETZSCH STA 409 PC/PG
#PROJECT:
#DATE/TIME: 17,3,2023 11:33:24
#CORR, FILE: korekcija_N2_25_1000C_10K_min_nova_15032023,ngb-bsv
#LABORATORY:
#OPERATOR: Sara
#REMARK:
#SAMPLE: V-523/22
#SAMPLE MASS /mg: 50,14
#MATERIAL: korekcija
#REFERENCE:
#REFERENCE MASS /mg: 0
#TYPE OF CRUCIBLE: DTA/TG crucible Al2O3
#SAMPLE CRUCIBLE MASS /mg: 1613,36
#REFERENCE CRUCIBLE MASS /mg: 1602,55
#GAS 1: NITROGEN
#FLOW RATE 1 /(ml/min): 10
#GAS 2: NITROGEN
#FLOW RATE 2 /(ml/min): 20
#CORR, CODE: 020
#EXO: +1
#RANGE: 25/10,0(K/min)/1000
#SEGMENT: S1/1
Temp/°C | DTA/(uV/mg) | Mass/%
24.388 | 0.0034845 | 100
25.388 | -0.00047896 | 99.9929
26.388 | -0.0016004 | 99.988
27.388 | -0.0020895 | 99.9871
28.388 | -0.0030288 | 99.9877
29.388 | -0.0035607 | 99.9924
30.388 | -0.0035963 | 99.988
31.388 | -0.0035244 | 99.9915
32.388 | -0.0035552 | 99.9928
33.388 | -0.0036273 | 99.9881
34.388 | -0.0033685 | 99.983
35.388 | -0.0028495 | 99.9861
36.388 | -0.0028114 | 99.984
37.388 | -0.0026815 | 99.9846
38.388 | -0.0023795 | 99.9797
39.388 | -0.0019585 | 99.9838
40.388 | -0.001258 | 99.976
41.388 | -0.0010092 | 99.9799
42.388 | -0.00061029 | 99.9725
43.388 | -5.8551e-06 | 99.9762
44.388 | 0.00066155 | 99.9785
45.388 | 0.0013267 | 99.9717
46.388 | 0.0019059 | 99.9705
47.388 | 0.0022239 | 99.9716
48.388 | 0.0028541 | 99.9692
49.388 | 0.0033973 | 99.9676
50.388 | 0.0039576 | 99.9639
51.388 | 0.0042424 | 99.9673
52.388 | 0.004968 | 99.9658
53.388 | 0.0056957 | 99.9603
54.388 | 0.006176 | 99.9603
55.388 | 0.0070062 | 99.9588
56.388 | 0.0076903 | 99.9561
57.388 | 0.0083409 | 99.9514
58.388 | 0.0087392 | 99.9564
59.388 | 0.009536 | 99.9516
60.388 | 0.010306 | 99.9521
61.388 | 0.010877 | 99.948
62.388 | 0.011498 | 99.948
63.388 | 0.012114 | 99.9482
64.388 | 0.012719 | 99.9401
65.388 | 0.013361 | 99.9437
66.388 | 0.013902 | 99.9401
67.388 | 0.014877 | 99.9389
68.388 | 0.015404 | 99.9364
69.388 | 0.015775 | 99.9363
70.388 | 0.016567 | 99.9342
71.388 | 0.016935 | 99.9283
72.388 | 0.017748 | 99.9279
73.388 | 0.018244 | 99.9283
74.388 | 0.019257 | 99.9276
75.388 | 0.019923 | 99.9245
76.388 | 0.020351 | 99.9207
77.388 | 0.021144 | 99.9205
78.388 | 0.021967 | 99.9205
79.388 | 0.02257 | 99.9168
80.388 | 0.02325 | 99.9146
81.388 | 0.024016 | 99.9121
82.388 | 0.024799 | 99.9038
83.388 | 0.025102 | 99.9071
84.388 | 0.026045 | 99.9047
85.388 | 0.026681 | 99.9002
86.388 | 0.02724 | 99.9007
87.388 | 0.027965 | 99.8959
88.388 | 0.028488 | 99.8963
89.388 | 0.029109 | 99.8923
90.388 | 0.029851 | 99.889
91.388 | 0.030449 | 99.8883
92.388 | 0.031017 | 99.8843
93.388 | 0.031771 | 99.8846
94.388 | 0.032477 | 99.8803
95.388 | 0.033145 | 99.8803
96.388 | 0.033796 | 99.8764
97.388 | 0.034541 | 99.8724
98.388 | 0.03524 | 99.8724
99.388 | 0.03594 | 99.8724
100.388 | 0.036549 | 99.8684
101.388 | 0.037367 | 99.8684
102.388 | 0.038273 | 99.8674
103.388 | 0.038745 | 99.8644
104.388 | 0.039591 | 99.8646
105.388 | 0.040228 | 99.8604
106.388 | 0.040991 | 99.8564
107.388 | 0.042026 | 99.8524
108.388 | 0.042415 | 99.8524
109.388 | 0.042949 | 99.8525
110.388 | 0.043852 | 99.8484
111.388 | 0.044656 | 99.8438
112.388 | 0.045511 | 99.8443
113.388 | 0.04615 | 99.8404
114.388 | 0.047135 | 99.8405
115.388 | 0.047785 | 99.8325
116.388 | 0.04851 | 99.8325
117.388 | 0.049355 | 99.8279
118.388 | 0.050051 | 99.8289
119.388 | 0.050922 | 99.8205
120.388 | 0.051805 | 99.8206
121.388 | 0.052574 | 99.8165
122.388 | 0.053425 | 99.8169
123.388 | 0.054272 | 99.8128
124.388 | 0.055311 | 99.8085
125.388 | 0.055944 | 99.8015
126.388 | 0.057038 | 99.8006
127.388 | 0.057839 | 99.8006
128.388 | 0.058636 | 99.7966
129.388 | 0.059476 | 99.7951
130.388 | 0.060754 | 99.7926
131.388 | 0.061717 | 99.793
132.388 | 0.062691 | 99.7846
133.388 | 0.06335 | 99.7804
134.388 | 0.064104 | 99.7806
135.388 | 0.064983 | 99.7766
136.388 | 0.066112 | 99.7765
137.388 | 0.067383 | 99.7726
138.388 | 0.068414 | 99.7685
139.388 | 0.069352 | 99.7686
140.388 | 0.07018 | 99.7646
141.388 | 0.071041 | 99.7607
142.388 | 0.072135 | 99.7606
143.388 | 0.073259 | 99.7567
144.388 | 0.074167 | 99.7528
145.388 | 0.075133 | 99.7527
146.388 | 0.076369 | 99.7491
147.388 | 0.077194 | 99.7451
148.388 | 0.078162 | 99.7407
149.388 | 0.079319 | 99.7369
150.388 | 0.080217 | 99.7368
151.388 | 0.081366 | 99.7327
152.388 | 0.082418 | 99.7286
153.388 | 0.083573 | 99.7248
154.388 | 0.084685 | 99.7208
155.388 | 0.085825 | 99.7208
156.388 | 0.086992 | 99.7168
157.388 | 0.087952 | 99.7128
158.388 | 0.089136 | 99.7048
159.388 | 0.090289 | 99.7008
160.388 | 0.091443 | 99.6971
161.388 | 0.092756 | 99.6902
162.388 | 0.093781 | 99.6881
163.388 | 0.095412 | 99.6848
164.388 | 0.0964 | 99.6809
165.388 | 0.09757 | 99.6769
166.388 | 0.098668 | 99.6689
167.388 | 0.099797 | 99.6649
168.388 | 0.10116 | 99.6612
169.388 | 0.10246 | 99.6575
170.388 | 0.10374 | 99.6533
171.388 | 0.1051 | 99.6451
172.388 | 0.10631 | 99.6414
173.388 | 0.10736 | 99.6345
174.388 | 0.10893 | 99.6243
175.388 | 0.11003 | 99.6211
176.388 | 0.1117 | 99.6173
177.388 | 0.1131 | 99.6091
178.388 | 0.11438 | 99.6051
179.388 | 0.11561 | 99.5972
180.388 | 0.11716 | 99.5894
181.388 | 0.11841 | 99.5852
182.388 | 0.11984 | 99.5812
183.388 | 0.12133 | 99.5732
184.388 | 0.12257 | 99.5692
185.388 | 0.12433 | 99.5652
186.388 | 0.12558 | 99.5602
187.388 | 0.12689 | 99.5492
188.388 | 0.12829 | 99.541
189.388 | 0.13003 | 99.5372
190.388 | 0.13123 | 99.5304
191.388 | 0.13276 | 99.5213
192.388 | 0.13439 | 99.5173
193.388 | 0.13583 | 99.5138
194.388 | 0.1374 | 99.5014
195.388 | 0.13895 | 99.4976
196.388 | 0.14057 | 99.4895
197.388 | 0.14216 | 99.4855
198.388 | 0.1438 | 99.4773
199.388 | 0.14547 | 99.4692
200.388 | 0.14691 | 99.4641
201.388 | 0.14833 | 99.4543
202.388 | 0.15007 | 99.4497
203.388 | 0.15191 | 99.4413
204.388 | 0.15352 | 99.4336
205.388 | 0.15509 | 99.4296
206.388 | 0.1568 | 99.4256
207.388 | 0.15817 | 99.4137
208.388 | 0.15971 | 99.4097
209.388 | 0.16117 | 99.4055
210.388 | 0.16287 | 99.3967
211.388 | 0.16435 | 99.3858
212.388 | 0.16624 | 99.3817
213.388 | 0.16796 | 99.3777
214.388 | 0.16961 | 99.3658
215.388 | 0.17117 | 99.3618
216.388 | 0.17311 | 99.3578
217.388 | 0.17459 | 99.3497
218.388 | 0.17622 | 99.346
219.388 | 0.17764 | 99.3389
220.388 | 0.17933 | 99.3326
221.388 | 0.18076 | 99.3266
222.388 | 0.18239 | 99.3219
223.388 | 0.184 | 99.3179
224.388 | 0.18552 | 99.3099
225.388 | 0.18716 | 99.3059
226.388 | 0.18898 | 99.3002
227.388 | 0.1906 | 99.29
228.388 | 0.19184 | 99.2833
229.388 | 0.19356 | 99.2733
230.388 | 0.19518 | 99.2701
231.388 | 0.19642 | 99.2618
232.388 | 0.19808 | 99.2581
233.388 | 0.1998 | 99.2541
234.388 | 0.20141 | 99.2501
235.388 | 0.20295 | 99.2461
236.388 | 0.20468 | 99.2421
237.388 | 0.20628 | 99.2328
238.388 | 0.20754 | 99.226
239.388 | 0.20942 | 99.2223
240.388 | 0.21108 | 99.2184
241.388 | 0.21239 | 99.2102
242.388 | 0.21383 | 99.2062
243.388 | 0.21554 | 99.2022
244.388 | 0.21662 | 99.1983
245.388 | 0.21815 | 99.1944
246.388 | 0.21979 | 99.1862
247.388 | 0.22143 | 99.1823
248.388 | 0.22282 | 99.1782
249.388 | 0.22441 | 99.1743
250.388 | 0.22603 | 99.1663
251.388 | 0.2277 | 99.1623
252.388 | 0.22925 | 99.1547
253.388 | 0.23089 | 99.1504
254.388 | 0.23234 | 99.1464
255.388 | 0.23396 | 99.1384
256.388 | 0.2353 | 99.1344
257.388 | 0.23656 | 99.1309
258.388 | 0.2381 | 99.1223
259.388 | 0.23958 | 99.1186
260.388 | 0.24099 | 99.1144
261.388 | 0.24242 | 99.1105
262.388 | 0.24377 | 99.1028
263.388 | 0.24518 | 99.0985
264.388 | 0.2466 | 99.0945
265.388 | 0.24832 | 99.0905
266.388 | 0.24951 | 99.0863
267.388 | 0.25087 | 99.0823
268.388 | 0.25234 | 99.0742
269.388 | 0.25398 | 99.0706
270.388 | 0.25542 | 99.0627
271.388 | 0.2568 | 99.0586
272.388 | 0.2582 | 99.0546
273.388 | 0.25955 | 99.0507
274.388 | 0.26093 | 99.0466
275.388 | 0.26236 | 99.0427
276.388 | 0.2637 | 99.0347
277.388 | 0.26497 | 99.0306
278.388 | 0.26634 | 99.0272
279.388 | 0.26767 | 99.0186
280.388 | 0.26898 | 99.0149
281.388 | 0.27028 | 99.0107
282.388 | 0.27187 | 99.0068
283.388 | 0.27323 | 98.9989
284.388 | 0.27485 | 98.9948
285.388 | 0.27632 | 98.9908
286.388 | 0.2778 | 98.9868
287.388 | 0.27936 | 98.9783
288.388 | 0.28049 | 98.9749
289.388 | 0.28215 | 98.9709
290.388 | 0.28365 | 98.9668
291.388 | 0.28501 | 98.9629
292.388 | 0.28683 | 98.9589
293.388 | 0.28833 | 98.9549
294.388 | 0.28957 | 98.9509
295.388 | 0.29109 | 98.947
296.388 | 0.29253 | 98.939
297.388 | 0.29416 | 98.935
298.388 | 0.29559 | 98.931
299.388 | 0.29692 | 98.923
300.388 | 0.29827 | 98.919
301.388 | 0.29969 | 98.915
302.388 | 0.30145 | 98.9111
303.388 | 0.30266 | 98.9071
304.388 | 0.30417 | 98.899
305.388 | 0.30537 | 98.8951
306.388 | 0.30679 | 98.8911
307.388 | 0.30813 | 98.8868
308.388 | 0.30982 | 98.8831
309.388 | 0.31097 | 98.8791
310.388 | 0.31296 | 98.8752
311.388 | 0.31446 | 98.8712
312.388 | 0.31575 | 98.8639
313.388 | 0.31727 | 98.8635
314.388 | 0.31847 | 98.8596
315.388 | 0.31997 | 98.8552
316.388 | 0.32141 | 98.8512
317.388 | 0.32289 | 98.8428
318.388 | 0.32419 | 98.8394
319.388 | 0.32587 | 98.8353
320.388 | 0.32737 | 98.8313
321.388 | 0.32878 | 98.8273
322.388 | 0.33025 | 98.8233
323.388 | 0.33147 | 98.8193
324.388 | 0.33306 | 98.8154
325.388 | 0.33442 | 98.8034
326.388 | 0.33575 | 98.7998
327.388 | 0.33713 | 98.7954
328.388 | 0.3384 | 98.7914
329.388 | 0.33995 | 98.7874
330.388 | 0.34112 | 98.7835
331.388 | 0.34247 | 98.7712
332.388 | 0.34362 | 98.7675
333.388 | 0.34501 | 98.7609
334.388 | 0.34643 | 98.7552
335.388 | 0.34775 | 98.7531
336.388 | 0.34909 | 98.7476
337.388 | 0.35053 | 98.7435
338.388 | 0.35196 | 98.7399
339.388 | 0.35345 | 98.7315
340.388 | 0.35483 | 98.7278
341.388 | 0.35615 | 98.7219
342.388 | 0.35756 | 98.7156
343.388 | 0.35889 | 98.7116
344.388 | 0.36025 | 98.7078
345.388 | 0.36138 | 98.7029
346.388 | 0.36247 | 98.6957
347.388 | 0.3638 | 98.6877
348.388 | 0.36481 | 98.6797
349.388 | 0.36567 | 98.6715
350.388 | 0.36697 | 98.6673
351.388 | 0.36819 | 98.6598
352.388 | 0.36905 | 98.6512
353.388 | 0.37009 | 98.6397
354.388 | 0.37094 | 98.6318
355.388 | 0.37212 | 98.6239
356.388 | 0.37356 | 98.6159
357.388 | 0.37421 | 98.6039
358.388 | 0.37518 | 98.5957
359.388 | 0.37638 | 98.5839
360.388 | 0.3772 | 98.5719
361.388 | 0.37783 | 98.5642
362.388 | 0.3793 | 98.5481
363.388 | 0.38002 | 98.5361
364.388 | 0.381 | 98.5241
365.388 | 0.38139 | 98.5079
366.388 | 0.38254 | 98.4931
367.388 | 0.38329 | 98.4775
368.388 | 0.38359 | 98.4679
369.388 | 0.38418 | 98.4538
370.388 | 0.3846 | 98.4407
371.388 | 0.38536 | 98.4247
372.388 | 0.38593 | 98.404
373.388 | 0.38635 | 98.3838
374.388 | 0.38682 | 98.3688
375.388 | 0.387 | 98.3417
376.388 | 0.38756 | 98.3253
377.388 | 0.38765 | 98.3002
378.388 | 0.38791 | 98.2825
379.388 | 0.38848 | 98.2575
380.388 | 0.38862 | 98.2336
381.388 | 0.38879 | 98.2059
382.388 | 0.38933 | 98.1791
383.388 | 0.38929 | 98.1543
384.388 | 0.38948 | 98.1243
385.388 | 0.38895 | 98.0976
386.388 | 0.38891 | 98.0626
387.388 | 0.38847 | 98.0273
388.388 | 0.38807 | 97.9913
389.388 | 0.38711 | 97.9575
390.388 | 0.38641 | 97.9235
391.388 | 0.38564 | 97.8863
392.388 | 0.38488 | 97.8442
393.388 | 0.38369 | 97.8018
394.388 | 0.38313 | 97.7626
395.388 | 0.38211 | 97.7185
396.388 | 0.38111 | 97.6676
397.388 | 0.37998 | 97.6278
398.388 | 0.37943 | 97.5793
399.388 | 0.3786 | 97.5351
400.388 | 0.37779 | 97.4908
401.388 | 0.37706 | 97.4429
402.388 | 0.3764 | 97.3947
403.388 | 0.37554 | 97.3467
404.388 | 0.37559 | 97.2986
405.388 | 0.3758 | 97.2543
406.388 | 0.37641 | 97.2092
407.388 | 0.37751 | 97.1623
408.388 | 0.37953 | 97.1262
409.388 | 0.38178 | 97.0897
410.388 | 0.38432 | 97.058
411.388 | 0.38762 | 97.0329
412.388 | 0.39107 | 97.0079
413.388 | 0.39496 | 96.9927
414.388 | 0.39844 | 96.9729
415.388 | 0.40231 | 96.9537
416.388 | 0.40639 | 96.9374
417.388 | 0.40976 | 96.9211
418.388 | 0.41332 | 96.9089
419.388 | 0.41674 | 96.8931
420.388 | 0.42021 | 96.8841
421.388 | 0.42365 | 96.8691
422.388 | 0.42652 | 96.8568
423.388 | 0.42956 | 96.8488
424.388 | 0.43239 | 96.8366
425.388 | 0.43528 | 96.8249
426.388 | 0.43809 | 96.8159
427.388 | 0.44059 | 96.8092
428.388 | 0.4428 | 96.7966
429.388 | 0.44515 | 96.7885
430.388 | 0.44759 | 96.7803
431.388 | 0.44993 | 96.7674
432.388 | 0.45208 | 96.7611
433.388 | 0.45432 | 96.7529
434.388 | 0.45669 | 96.7451
435.388 | 0.45846 | 96.7371
436.388 | 0.46056 | 96.7288
437.388 | 0.46266 | 96.7211
438.388 | 0.46422 | 96.7133
439.388 | 0.46602 | 96.7004
440.388 | 0.46765 | 96.6913
441.388 | 0.46929 | 96.6827
442.388 | 0.47064 | 96.6732
443.388 | 0.472 | 96.6652
444.388 | 0.47339 | 96.6576
445.388 | 0.47445 | 96.6454
446.388 | 0.47586 | 96.6377
447.388 | 0.47681 | 96.625
448.388 | 0.47784 | 96.6097
449.388 | 0.47858 | 96.6015
450.388 | 0.47904 | 96.5899
451.388 | 0.47956 | 96.5726
452.388 | 0.47997 | 96.562
453.388 | 0.4806 | 96.5454
454.388 | 0.48073 | 96.5295
455.388 | 0.48106 | 96.5138
456.388 | 0.48121 | 96.4977
457.388 | 0.48156 | 96.478
458.388 | 0.48188 | 96.462
459.388 | 0.48202 | 96.4446
460.388 | 0.48171 | 96.4245
461.388 | 0.4815 | 96.4026
462.388 | 0.48118 | 96.382
463.388 | 0.4809 | 96.3587
464.388 | 0.48091 | 96.3351
465.388 | 0.48119 | 96.3107
466.388 | 0.48136 | 96.2827
467.388 | 0.48146 | 96.259
468.388 | 0.48182 | 96.2349
469.388 | 0.48194 | 96.2066
470.388 | 0.48199 | 96.1827
471.388 | 0.48179 | 96.1579
472.388 | 0.4816 | 96.1313
473.388 | 0.48199 | 96.1016
474.388 | 0.48191 | 96.0782
475.388 | 0.48235 | 96.0515
476.388 | 0.48263 | 96.0251
477.388 | 0.48319 | 95.9984
478.388 | 0.48371 | 95.9756
479.388 | 0.48483 | 95.9515
480.388 | 0.48634 | 95.926
481.388 | 0.48755 | 95.9043
482.388 | 0.48881 | 95.8837
483.388 | 0.49006 | 95.8604
484.388 | 0.49183 | 95.8436
485.388 | 0.49341 | 95.8277
486.388 | 0.49482 | 95.8114
487.388 | 0.49662 | 95.792
488.388 | 0.49875 | 95.7754
489.388 | 0.50117 | 95.7602
490.388 | 0.5037 | 95.7439
491.388 | 0.50634 | 95.7297
492.388 | 0.50878 | 95.7162
493.388 | 0.51184 | 95.7079
494.388 | 0.51446 | 95.6961
495.388 | 0.51715 | 95.6881
496.388 | 0.51986 | 95.676
497.388 | 0.52217 | 95.672
498.388 | 0.52479 | 95.6641
499.388 | 0.52704 | 95.6603
500.388 | 0.52938 | 95.6522
501.388 | 0.53214 | 95.6482
502.388 | 0.53485 | 95.6442
503.388 | 0.53716 | 95.6402
504.388 | 0.53944 | 95.6362
505.388 | 0.54179 | 95.6324
506.388 | 0.54337 | 95.6278
507.388 | 0.54507 | 95.6283
508.388 | 0.54698 | 95.6203
509.388 | 0.54866 | 95.6201
510.388 | 0.55059 | 95.6163
511.388 | 0.55193 | 95.6123
512.388 | 0.55347 | 95.6123
513.388 | 0.55491 | 95.6083
514.388 | 0.55638 | 95.6043
515.388 | 0.55778 | 95.6043
516.388 | 0.55894 | 95.6003
517.388 | 0.56017 | 95.6004
518.388 | 0.56113 | 95.5923
519.388 | 0.56228 | 95.5883
520.388 | 0.56363 | 95.5884
521.388 | 0.56483 | 95.5843
522.388 | 0.56605 | 95.5844
523.388 | 0.56736 | 95.5844
524.388 | 0.56886 | 95.5814
525.388 | 0.56988 | 95.5804
526.388 | 0.57133 | 95.5804
527.388 | 0.57234 | 95.5803
528.388 | 0.57347 | 95.5764
529.388 | 0.57464 | 95.5764
530.388 | 0.57558 | 95.5724
531.388 | 0.57673 | 95.5684
532.388 | 0.57767 | 95.5684
533.388 | 0.57867 | 95.5641
534.388 | 0.58012 | 95.5644
535.388 | 0.5815 | 95.5605
536.388 | 0.5827 | 95.5604
537.388 | 0.58339 | 95.5604
538.388 | 0.58454 | 95.5603
539.388 | 0.5856 | 95.5524
540.388 | 0.58661 | 95.5524
541.388 | 0.58765 | 95.5485
542.388 | 0.58835 | 95.5485
543.388 | 0.58941 | 95.5485
544.388 | 0.59006 | 95.5445
545.388 | 0.59128 | 95.5445
546.388 | 0.5922 | 95.54
547.388 | 0.59305 | 95.5405
548.388 | 0.59387 | 95.5365
549.388 | 0.59505 | 95.5365
550.388 | 0.59599 | 95.5325
551.388 | 0.5969 | 95.5325
552.388 | 0.59751 | 95.5325
553.388 | 0.59833 | 95.5285
554.388 | 0.59886 | 95.5285
555.388 | 0.59976 | 95.5285
556.388 | 0.60096 | 95.5245
557.388 | 0.60224 | 95.5245
558.388 | 0.60335 | 95.5245
559.388 | 0.60435 | 95.5205
560.388 | 0.60557 | 95.5205
561.388 | 0.60676 | 95.5205
562.388 | 0.60748 | 95.5165
563.388 | 0.60844 | 95.5165
564.388 | 0.60929 | 95.5126
565.388 | 0.61018 | 95.5126
566.388 | 0.61098 | 95.5086
567.388 | 0.61134 | 95.5047
568.388 | 0.61204 | 95.5046
569.388 | 0.61301 | 95.5005
570.388 | 0.6141 | 95.4966
571.388 | 0.6151 | 95.4966
572.388 | 0.61594 | 95.4949
573.388 | 0.61666 | 95.4926
574.388 | 0.61791 | 95.4926
575.388 | 0.61875 | 95.4886
576.388 | 0.62001 | 95.4886
577.388 | 0.62134 | 95.4846
578.388 | 0.62232 | 95.4805
579.388 | 0.62364 | 95.4767
580.388 | 0.62458 | 95.4767
581.388 | 0.62545 | 95.4766
582.388 | 0.62619 | 95.4687
583.388 | 0.62731 | 95.4646
584.388 | 0.62808 | 95.4647
585.388 | 0.62884 | 95.4607
586.388 | 0.62944 | 95.4607
587.388 | 0.62956 | 95.4595
588.388 | 0.63038 | 95.4567
589.388 | 0.631 | 95.4567
590.388 | 0.63169 | 95.4527
591.388 | 0.63248 | 95.4527
592.388 | 0.63356 | 95.4487
593.388 | 0.63432 | 95.4487
594.388 | 0.6353 | 95.4488
595.388 | 0.63624 | 95.4447
596.388 | 0.63698 | 95.4447
597.388 | 0.63772 | 95.4368
598.388 | 0.63886 | 95.4368
599.388 | 0.63933 | 95.4368
600.388 | 0.64043 | 95.4328
601.388 | 0.64132 | 95.4328
602.388 | 0.64232 | 95.4288
603.388 | 0.64279 | 95.4288
604.388 | 0.64366 | 95.4248
605.388 | 0.64458 | 95.4205
606.388 | 0.64499 | 95.4208
607.388 | 0.64546 | 95.4169
608.388 | 0.64592 | 95.4168
609.388 | 0.64667 | 95.4128
610.388 | 0.64738 | 95.4128
611.388 | 0.64838 | 95.4089
612.388 | 0.64928 | 95.4049
613.388 | 0.64996 | 95.4014
614.388 | 0.65032 | 95.3969
615.388 | 0.65091 | 95.3891
616.388 | 0.65155 | 95.3889
617.388 | 0.65232 | 95.3893
618.388 | 0.65311 | 95.3849
619.388 | 0.65387 | 95.3809
620.388 | 0.65419 | 95.3811
621.388 | 0.65471 | 95.3769
622.388 | 0.65533 | 95.373
623.388 | 0.65598 | 95.3729
624.388 | 0.65656 | 95.369
625.388 | 0.65704 | 95.361
626.388 | 0.65781 | 95.357
627.388 | 0.65865 | 95.3526
628.388 | 0.65923 | 95.353
629.388 | 0.65977 | 95.349
630.388 | 0.66079 | 95.3402
631.388 | 0.66156 | 95.341
632.388 | 0.66208 | 95.337
633.388 | 0.66264 | 95.3357
634.388 | 0.66298 | 95.3334
635.388 | 0.66354 | 95.3291
636.388 | 0.66412 | 95.3251
637.388 | 0.6645 | 95.3211
638.388 | 0.66529 | 95.3171
639.388 | 0.66594 | 95.3131
640.388 | 0.6667 | 95.3052
641.388 | 0.66752 | 95.3012
642.388 | 0.66776 | 95.2972
643.388 | 0.66862 | 95.2932
644.388 | 0.66941 | 95.2892
645.388 | 0.67026 | 95.2852
646.388 | 0.67076 | 95.2808
647.388 | 0.67124 | 95.2769
648.388 | 0.67197 | 95.2692
649.388 | 0.67238 | 95.2684
650.388 | 0.67334 | 95.2614
651.388 | 0.67356 | 95.2574
652.388 | 0.6742 | 95.2533
653.388 | 0.67458 | 95.2473
654.388 | 0.67549 | 95.2413
655.388 | 0.67598 | 95.2334
656.388 | 0.67656 | 95.2292
657.388 | 0.67702 | 95.2211
658.388 | 0.67746 | 95.2099
659.388 | 0.67772 | 95.1978
660.388 | 0.67805 | 95.178
661.388 | 0.67867 | 95.1659
662.388 | 0.67949 | 95.1539
663.388 | 0.67979 | 95.1456
664.388 | 0.68022 | 95.1374
665.388 | 0.68027 | 95.1376
666.388 | 0.68098 | 95.1421
667.388 | 0.68118 | 95.1456
668.388 | 0.6818 | 95.1456
669.388 | 0.68214 | 95.1413
670.388 | 0.68254 | 95.1367
671.388 | 0.68321 | 95.1256
672.388 | 0.68384 | 95.122
673.388 | 0.68449 | 95.1137
674.388 | 0.6847 | 95.1081
675.388 | 0.68495 | 95.0986
676.388 | 0.68524 | 95.0868
677.388 | 0.68554 | 95.0693
678.388 | 0.68559 | 95.0578
679.388 | 0.68602 | 95.0538
680.388 | 0.68653 | 95.0499
681.388 | 0.68687 | 95.0459
682.388 | 0.68726 | 95.0378
683.388 | 0.68759 | 95.0264
684.388 | 0.68768 | 95.018
685.388 | 0.68776 | 95.0102
686.388 | 0.68809 | 94.9905
687.388 | 0.68824 | 94.9822
688.388 | 0.68844 | 94.97
689.388 | 0.68847 | 94.962
690.388 | 0.68869 | 94.9502
691.388 | 0.6889 | 94.9375
692.388 | 0.68905 | 94.9262
693.388 | 0.68892 | 94.9144
694.388 | 0.689 | 94.8978
695.388 | 0.68935 | 94.8863
696.388 | 0.68938 | 94.874
697.388 | 0.68896 | 94.862
698.388 | 0.6889 | 94.8463
699.388 | 0.68909 | 94.8307
700.388 | 0.68884 | 94.8176
701.388 | 0.68865 | 94.8029
702.388 | 0.68875 | 94.7869
703.388 | 0.6886 | 94.7709
704.388 | 0.68849 | 94.7546
705.388 | 0.68834 | 94.7392
706.388 | 0.68787 | 94.7233
707.388 | 0.68773 | 94.7024
708.388 | 0.68743 | 94.686
709.388 | 0.68673 | 94.6714
710.388 | 0.68662 | 94.6524
711.388 | 0.68677 | 94.6299
712.388 | 0.68647 | 94.6127
713.388 | 0.68632 | 94.593
714.388 | 0.68594 | 94.572
715.388 | 0.68516 | 94.5467
716.388 | 0.68506 | 94.5244
717.388 | 0.68461 | 94.504
718.388 | 0.68416 | 94.4844
719.388 | 0.68395 | 94.4638
720.388 | 0.68326 | 94.4358
721.388 | 0.68251 | 94.4164
722.388 | 0.6817 | 94.3879
723.388 | 0.68111 | 94.3634
724.388 | 0.68094 | 94.3404
725.388 | 0.68033 | 94.3122
726.388 | 0.67978 | 94.288
727.388 | 0.67926 | 94.2608
728.388 | 0.67846 | 94.2323
729.388 | 0.67777 | 94.201
730.388 | 0.67636 | 94.1686
731.388 | 0.67548 | 94.1444
732.388 | 0.67482 | 94.1165
733.388 | 0.67437 | 94.081
734.388 | 0.67376 | 94.0528
735.388 | 0.67229 | 94.0203
736.388 | 0.67015 | 93.988
737.388 | 0.66847 | 93.9599
738.388 | 0.66751 | 93.9269
739.388 | 0.66664 | 93.8959
740.388 | 0.6664 | 93.8665
741.388 | 0.66604 | 93.8312
742.388 | 0.66573 | 93.7966
743.388 | 0.66549 | 93.7656
744.388 | 0.66486 | 93.73
745.388 | 0.66422 | 93.6927
746.388 | 0.6636 | 93.6629
747.388 | 0.66307 | 93.634
748.388 | 0.66248 | 93.5998
749.388 | 0.66191 | 93.564
750.388 | 0.66125 | 93.5296
751.388 | 0.66063 | 93.4938
752.388 | 0.65993 | 93.4574
753.388 | 0.65906 | 93.4253
754.388 | 0.65802 | 93.3857
755.388 | 0.65718 | 93.353
756.388 | 0.65625 | 93.3168
757.388 | 0.65572 | 93.2788
758.388 | 0.65529 | 93.2391
759.388 | 0.65485 | 93.2029
760.388 | 0.65425 | 93.1625
761.388 | 0.65333 | 93.1229
762.388 | 0.65218 | 93.0831
763.388 | 0.65115 | 93.0447
764.388 | 0.65018 | 93.0033
765.388 | 0.649 | 92.9635
766.388 | 0.64789 | 92.9199
767.388 | 0.64696 | 92.8785
768.388 | 0.64559 | 92.833
769.388 | 0.64434 | 92.7923
770.388 | 0.64322 | 92.7467
771.388 | 0.6419 | 92.7046
772.388 | 0.64103 | 92.6583
773.388 | 0.63975 | 92.6128
774.388 | 0.63852 | 92.5648
775.388 | 0.63747 | 92.5174
776.388 | 0.63625 | 92.4666
777.388 | 0.63476 | 92.4159
778.388 | 0.6334 | 92.367
779.388 | 0.63184 | 92.318
780.388 | 0.6304 | 92.2635
781.388 | 0.6288 | 92.205
782.388 | 0.62729 | 92.1538
783.388 | 0.62533 | 92.0968
784.388 | 0.62385 | 92.04
785.388 | 0.62233 | 91.9817
786.388 | 0.62083 | 91.9243
787.388 | 0.61963 | 91.8593
788.388 | 0.61801 | 91.7845
789.388 | 0.61682 | 91.7344
790.388 | 0.61483 | 91.6835
791.388 | 0.61301 | 91.6113
792.388 | 0.61069 | 91.5393
793.388 | 0.60866 | 91.4784
794.388 | 0.60648 | 91.4055
795.388 | 0.60455 | 91.3368
796.388 | 0.60228 | 91.2653
797.388 | 0.60004 | 91.1963
798.388 | 0.59794 | 91.1242
799.388 | 0.59446 | 91.0489
800.388 | 0.59039 | 90.9796
801.388 | 0.58772 | 90.902
802.388 | 0.58527 | 90.8244
803.388 | 0.58271 | 90.7507
804.388 | 0.58037 | 90.6713
805.388 | 0.57794 | 90.5855
806.388 | 0.57557 | 90.5065
807.388 | 0.57363 | 90.4249
808.388 | 0.57171 | 90.335
809.388 | 0.56957 | 90.25
810.388 | 0.56724 | 90.1592
811.388 | 0.56511 | 90.0693
812.388 | 0.56303 | 89.9796
813.388 | 0.56111 | 89.8881
814.388 | 0.55937 | 89.7917
815.388 | 0.55731 | 89.6984
816.388 | 0.55549 | 89.601
817.388 | 0.55365 | 89.5005
818.388 | 0.55179 | 89.4016
819.388 | 0.54986 | 89.3007
820.388 | 0.54783 | 89.2007
821.388 | 0.54562 | 89.0962
822.388 | 0.54328 | 88.9874
823.388 | 0.54105 | 88.8798
824.388 | 0.5391 | 88.7712
825.388 | 0.53718 | 88.6676
826.388 | 0.5355 | 88.556
827.388 | 0.5336 | 88.4449
828.388 | 0.53207 | 88.336
829.388 | 0.53002 | 88.2195
830.388 | 0.52856 | 88.1044
831.388 | 0.52698 | 87.9853
832.388 | 0.52568 | 87.8696
833.388 | 0.52374 | 87.7459
834.388 | 0.52214 | 87.627
835.388 | 0.52038 | 87.5113
836.388 | 0.51878 | 87.3872
837.388 | 0.5171 | 87.2632
838.388 | 0.51551 | 87.1379
839.388 | 0.514 | 87.0092
840.388 | 0.51266 | 86.8844
841.388 | 0.51122 | 86.7483
842.388 | 0.50952 | 86.6189
843.388 | 0.50793 | 86.4913
844.388 | 0.50688 | 86.3603
845.388 | 0.50523 | 86.2236
846.388 | 0.50304 | 86.0961
847.388 | 0.50161 | 85.9613
848.388 | 0.50025 | 85.8247
849.388 | 0.49875 | 85.6887
850.388 | 0.49778 | 85.5482
851.388 | 0.49667 | 85.4128
852.388 | 0.49565 | 85.2771
853.388 | 0.49427 | 85.1428
854.388 | 0.49308 | 85.0025
855.388 | 0.49239 | 84.862
856.388 | 0.49203 | 84.724
857.388 | 0.4929 | 84.588
858.388 | 0.49422 | 84.451
859.388 | 0.49616 | 84.3109
860.388 | 0.49969 | 84.1837
861.388 | 0.50276 | 84.06
862.388 | 0.50607 | 83.9477
863.388 | 0.51102 | 83.8407
864.388 | 0.52021 | 83.7445
865.388 | 0.53458 | 83.6894
866.388 | 0.54958 | 83.6695
867.388 | 0.56302 | 83.6618
868.388 | 0.57443 | 83.6539
869.388 | 0.5835 | 83.6498
870.388 | 0.59144 | 83.6458
871.388 | 0.59773 | 83.6418
872.388 | 0.60306 | 83.6385
873.388 | 0.6073 | 83.6331
874.388 | 0.61107 | 83.6338
875.388 | 0.61438 | 83.6327
876.388 | 0.61746 | 83.6298
877.388 | 0.62064 | 83.6251
878.388 | 0.62358 | 83.6298
879.388 | 0.6265 | 83.6298
880.388 | 0.63119 | 83.6258
881.388 | 0.63552 | 83.6258
882.388 | 0.63841 | 83.6219
883.388 | 0.64021 | 83.6219
884.388 | 0.64192 | 83.6217
885.388 | 0.64355 | 83.6179
886.388 | 0.64475 | 83.6179
887.388 | 0.64539 | 83.6139
888.388 | 0.64608 | 83.6139
889.388 | 0.64661 | 83.6099
890.388 | 0.64703 | 83.6099
891.388 | 0.64727 | 83.6099
892.388 | 0.64702 | 83.6059
893.388 | 0.64691 | 83.6059
894.388 | 0.64725 | 83.6019
895.388 | 0.64736 | 83.6019
896.388 | 0.64757 | 83.6059
897.388 | 0.64756 | 83.6019
898.388 | 0.6479 | 83.6019
899.388 | 0.64852 | 83.5977
900.388 | 0.64833 | 83.5979
901.388 | 0.64848 | 83.5979
902.388 | 0.64847 | 83.5939
903.388 | 0.64877 | 83.5936
904.388 | 0.64896 | 83.59
905.388 | 0.64882 | 83.59
906.388 | 0.64911 | 83.586
907.388 | 0.64919 | 83.586
908.388 | 0.6487 | 83.586
909.388 | 0.64822 | 83.582
910.388 | 0.64781 | 83.582
911.388 | 0.6476 | 83.582
912.388 | 0.64736 | 83.578
913.388 | 0.6476 | 83.582
914.388 | 0.64785 | 83.578
915.388 | 0.64798 | 83.578
916.388 | 0.64843 | 83.578
917.388 | 0.6485 | 83.578
918.388 | 0.64847 | 83.5739
919.388 | 0.64816 | 83.574
920.388 | 0.64825 | 83.574
921.388 | 0.64844 | 83.57
922.388 | 0.64858 | 83.57
923.388 | 0.64873 | 83.5665
924.388 | 0.64868 | 83.566
925.388 | 0.64823 | 83.566
926.388 | 0.64823 | 83.562
927.388 | 0.64824 | 83.562
928.388 | 0.64799 | 83.5579
929.388 | 0.64809 | 83.558
930.388 | 0.64785 | 83.558
931.388 | 0.64731 | 83.5541
932.388 | 0.6471 | 83.5541
933.388 | 0.64724 | 83.5541
934.388 | 0.64719 | 83.5542
935.388 | 0.64669 | 83.5501
936.388 | 0.64673 | 83.5501
937.388 | 0.64682 | 83.546
938.388 | 0.64635 | 83.5461
939.388 | 0.64611 | 83.5425
940.388 | 0.6456 | 83.5421
941.388 | 0.64547 | 83.5381
942.388 | 0.64552 | 83.5421
943.388 | 0.64553 | 83.5381
944.388 | 0.64526 | 83.5381
945.388 | 0.64498 | 83.5381
946.388 | 0.64473 | 83.534
947.388 | 0.64462 | 83.5341
948.388 | 0.64451 | 83.5341
949.388 | 0.64434 | 83.534
950.388 | 0.64396 | 83.5301
951.388 | 0.64334 | 83.5301
952.388 | 0.64313 | 83.53
953.388 | 0.64327 | 83.5261
954.388 | 0.64335 | 83.5261
955.388 | 0.6432 | 83.5222
956.388 | 0.64305 | 83.5221
957.388 | 0.64276 | 83.5221
958.388 | 0.6432 | 83.5182
959.388 | 0.64288 | 83.5182
960.388 | 0.64272 | 83.5221
961.388 | 0.64238 | 83.5182
962.388 | 0.64224 | 83.5182
963.388 | 0.64197 | 83.5182
964.388 | 0.64265 | 83.5182
965.388 | 0.643 | 83.5142
966.388 | 0.64315 | 83.5181
967.388 | 0.64298 | 83.5181
968.388 | 0.64281 | 83.5142
969.388 | 0.64273 | 83.5141
970.388 | 0.64269 | 83.5102
971.388 | 0.64255 | 83.5102
972.388 | 0.64226 | 83.5062
973.388 | 0.64215 | 83.5062
974.388 | 0.64186 | 83.5102
975.388 | 0.64028 | 83.5062
976.388 | 0.64006 | 83.5062
977.388 | 0.63959 | 83.5062
978.388 | 0.63875 | 83.5065
979.388 | 0.63857 | 83.5022
980.388 | 0.63847 | 83.5022
981.388 | 0.63851 | 83.4942
982.388 | 0.63821 | 83.4942
983.388 | 0.63821 | 83.4942
984.388 | 0.63851 | 83.4942
985.388 | 0.63839 | 83.4985
986.388 | 0.63836 | 83.4982
987.388 | 0.63865 | 83.4942
988.388 | 0.63877 | 83.4942
989.388 | 0.63893 | 83.4902
990.388 | 0.63881 | 83.4902
991.388 | 0.63888 | 83.4902
992.388 | 0.63882 | 83.4859
993.388 | 0.63894 | 83.4862
994.388 | 0.63932 | 83.4862
995.388 | 0.63914 | 83.4903
996.388 | 0.63869 | 83.4862
997.388 | 0.63851 | 83.4862
998.388 | 0.63829 | 83.4862
999.388 | 0.6381 | 83.4862